## ToR
ITT # PFRU2-2025-081.1 Procurement of communication equipment ¦ ITT # PFRU2-2025-081.1 Закупівля комунікаційного обладнання Volume 3 - Terms of Reference (ToR)/Specifications (included as a separate Annex to this Invitation to Tender) ¦ Розділ 3 - Технічне завдання (ТЗ)/Специфікації (включено як окремий додаток до цього Запрошення до участі в тендері)
№ | Name according to the procurement - Description and Specifications of Item ¦ (It is allowed to submit analogues for any positions) | Назва згідно закупівлі - Опис і специфікації предмету закупівлі ¦ (Дозволяється подача аналогів на будь-які позиції) | UoM ¦ Одиниці виміру | Qty ¦ К-ть | Proposed description & technical specifications (include brand & model (if applicable), etc.) ¦ Пропонований опис і технічні характеристики (включаючи марку та модель(за наявності), тощо) | Link to the offered item ¦ Посилання на пропонований товар | Unit Price, UAH excl. VAT ¦ Ціна за од-цю, грн., без ПДВ
LOT ¦ ЛОТ
1 | Motorola SLR 5500 (or equivalent) Digital Trunking Repeater, power output 1–50 W, frequency range 403–470 MHz, operating modes: IP Site Connect with the capability to activate support for trunking modes (Capacity Plus Single Site, Capacity Plus Multi-Site, Capacity Max), two logical channels. Includes protective housing, 220V power cable, grounding cable, backup battery connection cable, 2 lightning protectors, 2 lightning protection connection cables, Ethernet board lightning protector, duplex filter with connection cables, two 12 Ah batteries, stationary 2-element dipole antenna, 2 directional antennas, 1:2 antenna splitter, two 30-meter cables with connectors, DC-DC voltage converter, external power source connection cable (12–24 V) with crocodile-type clamps. | Motorola SLR 5500 (або еквівалент) Ретранслятор цифрового транкінгового зв'язку потужність 1-50 Вт, 403-470 МГц, режими роботи IP Site Connect з можливістю активації підтримки транкінгових режимів (Capacity Plus Single Site, Capacity Plus Multi-Site, Capacity Max), два логічних канали, захисний корпус, кабель живлення 220 В, кабель заземлення, кабель під’єднання до резервного АКБ, грозозахист – 2 шт., кабель для під’єднання пристрою грозозахисту – 2 шт., грозозахист плати Ethernet, дуплексний фільтр з кабелями з`єднання, акумуляторна батарея 12 Аг – 2 шт., антена стаціонарна дипольна 2-х елементна, антена направлена – 2шт., розподільник антенний 1:2, кабель (30 метрів) з розніманнями – 2 шт., імпульсний перетворювач напруги, кабель підключення зовнішнього джерела живлення 12 – 24 Вольти з розніманнями типу «крокодил». | pc ¦ шт | 5 |  |  | 0
2 | MOTOTRBO Motorola R7a, UHF, with an activated AES 256 advanced encryption licence (or equivalent) Power 1-4 W Frequency range 403-470 MHz. Operating modes IP Site Connect with the ability to activate support for trunking modes (Capacity Plus Single Site, Capacity Plus Multi-Site, Capacity Max), two logical channels. Frequency grid spacing 12.5/25/20 kHz. Frequency stability ±0. 5 PPM. Digital protocol ETSI TS102 361 -1, -2, -3, -4; DMR Tier II, III 5% BER sensitivity 0.14 μV. Operating temperature -20 °C ~ +60 °C AES256 encryption. Battery (2 pcs.) 2450 mAh or higher. | Переносна радіостанція «MOTOTRBO Motorola R7a UHF з кодом шифрування AES 256 (або еквівалент) Потужність 1-4 Вт. Діапазон частот 403-470 МГц. Режими роботи IP Site Connect з можливістю активації підтримки транкінгових режимів (Capacity Plus Single Site, Capacity Plus Multi-Site, Capacity Max), два логічних канали. Крок сітки частот 12,5/25/20 кГц. Стабільність частоти ±0.5 PPM. Цифровий протокол ETSI TS102 361 -1, -2, -3, -4; DMR Tier II, III. Чутливість 5% BER 0.14 μV. Робоча температура -20 °C ~ +60 °C. Шифрування AES256 АКБ (2шт.) 2450 мАг або вища. | pc ¦ шт | 26 |  |  | 0
3 | MOTOTRBO Motorola R7a, VHF, with an activated AES 256 advanced encryption licence (or equivalent) Frequency range: VHF 136-174 MHz. Frequency grid spacing: 12.5 kHz/25 kHz. Transmission power: 1-5 W (depending on the selected power mode) Encryption: AES-256 (Advanced Encryption Standard) to protect data transmission Encryption algorithm: AES 256-bit encryption, one of the highest security standards on the market.Support for trunked systems: Support for digital communication standards, including P25 (for emergency situations), DMR (Digital Mobile Radio) Number of channels: up to 1000 channels. | Переносна радіостанція «MOTOTRBO Motorola R7a VHF з кодом шифрування AES 256 (або еквівалент) Діапазон частот: VHF 136-174 МГц. Крок сітки частот: 12,5 кГц/25 кГц. Потужність передачі: 1–5 Вт (залежно від вибраного режиму потужності) Шифрування: AES-256 (Advanced Encryption Standard) для захисту передачі даних Алгоритм шифрування: AES 256-бітове шифрування, один із найвищих стандартів безпеки на ринку. Підтримка транкових систем: Підтримка цифрових стандартів зв'язку, включаючи P25 (для екстрених ситуацій), DMR (Digital Mobile Radio) Кількість каналів: до 1000 каналів. | pc ¦ шт | 7 |  |  | 0
4 | Motorola DM4600e UHF digital radio with with an activated AES 256 advanced encryption licence (or equivalent) Frequency range 403–470 MHz. Type MOTOTRBO DMR Mobile Radio. Fixed or transportable, depends on realization. Power 1-20 W.Digital protocol ETSI TS 102 361-1, -2, -3. Frequency stability ±0.5 ppm. Selectivity on the adjacent channel 60 dB per 12,5 кHz / 70 dB per 20/25 кHz. Frequency 403-470 MHz. Channel capacity 1000. Dimensions 53 x 175 x 206 mm. Sensitivity 0,14 мкВ (digital) / 0,16 мкВ (analogue). International Protection Marking IP54.Operating temperature -30°C / +60°C. | Автомобільна DMR радіостанція Motorola DM4600e UHF з AES256 кодом шифрування (або еквівалент) Діапазон частот 403-470 МГц. Тип Автомобільна DMR радіостанція. В залежності від виконання стаціонарна або переносна. Потужність 1-20 Вт. Цифровий протокол ETSI TS 102 361-1, -2, -3. Стабільність частоти ±0,5 ppm. Вибірковість по сусідньому каналу 60 дБ при 12,5 кГц / 70 дБ при 20/25 кГц. Діапазон частот 403-470 МГц. Чутливість 0,14 мкВ (цифра) / 0,16 мкВ (аналог). Cтупінь захисту корпусу IP54 -30°C / +60°C. | pc ¦ шт | 13 |  |  | 0
5 | Motorola DM4600e VHF digital radio with with an activated AES 256 advanced encryption licence (or equivalent) Frequency range 136-174 MHz. Features: Protection class: IP54; 1000 channels; 4 programmable buttons; Frequency range - VHF: 136-174 MHz Output power - 1-25W (VHF); Dimensions H x W x D - 53.3 x 175.3 x 205.7 mm; Channel spacing - 12.5 / 20.0 / 25.0 kHz. | Автомобільна DMR радіостанція Motorola DM4600e VHF з AES256 кодом шифрування (або еквівалент) Характеристики: Клас захисту: IP54; 1000 каналів; 4 програмовані кнопки; Частотний діапазон - VHF: 136-174 МГц Вихідна потужність - 1-25 Вт (VHF); Розміри В х Ш х Г - 53,3 x 175,3 x 205,7 мм; Рознесення каналів - 12,5 / 20,0 / 25,0 кГц. | pc ¦ шт | 5 |  |  | 0
6 | Chest video recorder (body camera) Motorola VB400 (or equivalent) Full HD 1080p video recording; wide viewing angle of 130 degrees to capture the full picture of what is happening; built-in GPS module for precise location tracking; ability to record high quality audio; shockproof and waterproof body, meets IP68 protection standard; Audit log; 64 GB memory; battery - up to 12 hours of recording. | Боді-камера MOTOROLA VB400 (або еквівалент) Запис відео з роздільною здатністю Full HD 1080p; широкий кут огляду 130 градусів для захоплення повної картини того, що відбувається; вбудований GPS-модуль для точного відстеження місця розташування; можливість запису звуку високої якості; ударостійкий і водонепроникний корпус, відповідає стандарту захисту IP68; Журнал аудиту; пам'ять 64 Гб; акб - до 12 годин запису. | pc ¦ шт | 10 |  |  | 0
7 | Video recorder Dash Cam Maximum video resolution (1920x1080) Number of cameras 2 Recording activation - Automatically when turned on, By shock/braking/acceleration sensor. Power supply - Own battery, From cigarette lighter Loop recording -Yes Memory card support - microSD | Відеореєстратор автомобільний Максимальна роздільна здатність відео (1920х1080) Кількість камер 2 Активація запису - Автоматично під час вмикання, За датчиком удару/гальмування/прискорення Живлення - Власний акумулятор, Від прикурювача Циклічний запис -Так Підтримка карт пам'яті - microSD | pc ¦ шт | 15 |  |  | 0
[6 empty] | Total amount VAT excl. ¦ Загальна сума без ПДВ | 0
Core Note 1: Delivery locations within the territory of Ukraine: Sumy, Kharkiv, Kherson, Zaporizhia.The contractual delivery address will be provided to the successful bidder in the purchase order./ Основна примітка 1: Місця доставки по території України: м. Суми, м. Харків, м. Херсон, м. Запоріжжя. Контрактна адреса доставки буде надана переможцю тендеру в договорі про закупівлю. General notes: / Загальні примітки: • All Goods offered in response to this ITT must be new and unused. / • Усі Товари, що пропонуються у відповідь на цю ITT, повинні бути новими та невикористаними. • All electrical Goods must operate on 240V, 50Hz. [ignore if not applicable] / • Всі електричні товари повинні працювати від мережі 240 В, 50 Гц. [ігнорувати, якщо не застосовується] • Unit prices must include applicable transportation/delivery/installation (if required)/unloading costs and local taxes, excluding VAT. / • Ціни повинні включати відповідні витрати на транспортування/доставку/монтаж (за потреби)/розвантаження та місцеві податки, без урахування ПДВ. • Unless otherwise indicated, stated brand names or models are for illustrative description only. An equivalent substitute, as determined by the specifications, is acceptable. / • Якщо не вказано інше, зазначені торгові марки або моделі слугують лише для ілюстративного опису. Допускається еквівалентна заміна, визначена технічними характеристиками. • Warranty service and repair within the country of performance is required for all Goods under this ITT. The warranty coverage must be valid on all Goods for a minimum of twelve (12) months after delivery and acceptance of the Goods, unless otherwise specified in the technical specifications. / • Гарантійне обслуговування та ремонт у країні виконання робіт є обов'язковим для всіх Товарів за цією ІТТ. Гарантійне покриття має бути дійсним для всіх Товарів протягом щонайменше дванадцяти (12) місяців після доставки та приймання Товарів, якщо інше не зазначено в технічних специфікаціях.
Bidder to complete ¦ Для заповненя постачальнику:
Delivery Terms (INCOTERMS 2010): ¦ Умови постачання (ІНКОТЕРМС 2010):
Payment terms (Chemonics requirement - 100% post-payment, NET within 30 c.d.): ¦ Умови оплати (вимога Chemonics - 100% післяплата, NET протягом 30 к.д.):
Bid validity (c.d.) ¦ Термін дії пропозиції (к.д.)
Bid currency: ¦ Валюта пропозиції:
Warranty period (months): ¦ Гарантійний термін (місяців):
Delivery time - calendar days (after PO signing) ¦ Термін поставки - календарні дні (після підписання Договору на поставку)
Company name according to the Charter: ¦ Назва компанії згідно Статуту:
EDRPOU ¦ ЄДРПОУ:
Indicate the status of the company (Manufacturer / trader / distributor): ¦ Вкажіть статус компанії (виробник / трейдер / дистриб'ютор):
Signature of the company representative and Stamp ¦ Підпис представника підприємства та Печатка
Date ¦ Дата:
Contact person of the company (whith role): ¦ Контактна особа компанії (із зазначенням посади):
Mobile: ¦ Мобільний:
Після заповнення, вимога Chemonics - надати цей документ у підписаному/завіреному печаткою форматі PDF та Excel.
Once completed, Chemonics requirement - provide this document in both signed/stamped PDF and Excel formats.

## Sheet2 (hidden)
x
150 | 19.4208 |  | 19.42 |  | 2913
30 | 22.5628 |  | 22.57 |  | 677.1
3590.1
3590
|  | Пропозиція по тендеру | Запропоновано | Ціна | Кількість | Сума
|  | ДСП Egger U 963 ST9 Діамант сірий (Антрацит) 2800х2070х25 мм Нарізані ДСП плити товщина 25 мл. Темно сірого або чорного кольору з матавим покриттям з кромкою чорного кольору. Висота 2700 см (з кромкою) Ширина 30 см (з кромкою) | ДСП U963 ST9 Діамант сірий 2800х2070х25 мм EGGER (2024-26) Висота 2700 см (з кромкою) Ширина 30 см (з кромкою) | 22.57 | 30 | 677.1
|  | ДСП Egger U 963 ST9 Діамант сірий (Антрацит) 2800х2070х25 мм Нарізані ДСП плити товщина 25 мл. Темно сірого або чорного кольору з матавим покриттям з кромкою чорного кольору. Довжина 900 см (з кромкою) Ширина 30 см (без кромки) | ДСП U963 ST9 Діамант сірий 2800х2070х25 мм EGGER (2024-26) Довжина 900 см (з кромкою) Ширина 30 см (без кромки) | 19.42 | 150 | 2913
3590.1
Before
|  | Description | UoM | Qty | Price | Amount
| 227 | Egger chipboard U 963 ST9 Diamond gray (Anthracite) 2800x2070x25 mm Sliced chipboard boards 25 ml thick. Dark gray or black with a matte finish with a black edge banding. Height 2700 mm (with edge banding) Width 300 mm (with edge banding) | sheet | 14 | 188.3 | 2636.2
| 228 | Edge ABS U963 ST9 Diamond Gray 43*2 mm (75 m/p) EGGER Щ(2024-26) | linear meter | 510 | 1.87 | 953.7
3589.9
Now
| 227 | Chipboard U963 ST9 Diamond gray 2800x2070x25 mm EGGER (2024-26) Height 2700 mm (with edge) Width 300 mm (with edge) | pcs | 30 | 22.57 | 677.1
| 228 | Chipboard U963 ST9 Diamond gray 2800x2070x25 mm EGGER (2024-26) Length 900 mm (with edge banding) Width 300 mm (without edge banding) | pcs | 150 | 19.41 | 2911.5
3588.6

## Sheet1 (hidden)
Плити мінераловатні ТЕХНОБЛОК СТАНДАРТ 1200*600*100мм (6 плит) | 411 | м2 | Високопілля, вул. Енергетична (Гагаріна), 7
Утеплювач Техноблок Стандарт 1200х600х50мм (5,76/8пл) МП | 186 | м2 | Високопілля, вул. Енергетична (Гагаріна), 7
Плити теплоізоляційні з минеральної вати на синтетичному зв'язуючому Izovat-LS(1000x600x100 мм) | 33 | м2 | Високопілля, вул. Енергетична (Гагаріна), 7
Плити мінераловатні ТЕХНОБЛОК СТАНДАРТ 1200*600*100мм (6 плит) | 250 | м2 | Shkilna 104, Kalynivske village, 74131 , Beryslav district, Kherson Oblast (47.11839256223751, 32.982446441864816)
Плити мінераловатні ТЕХНОБЛОК СТАНДАРТ 1200*600*100мм (6 плит) | 300 | м2 | Shkilna 120, Kalynivske village, 74131 , Beryslav district, Kherson Oblast (47.11650667082786, 32.97544873404343)