## ToR
ITT # PFRU2-2025-164.2 Procurement of auxiliary equipment ¦ ITT # PFRU2-2025-164.2 Закупівля допоміжного обладнання Volume 3 - Terms of Reference (ToR)/Specifications (included as a separate Annex to this Invitation to Tender) ¦ Розділ 3 - Технічне завдання (ТЗ)/Специфікації (включено як окремий додаток до цього Запрошення до участі в тендері)
№ | Name according to the procurement - Description and Specifications of Item ¦ (It is allowed to submit analogues for any positions) | Назва згідно закупівлі - Опис і специфікації предмету закупівлі ¦ (Дозволяється подача аналогів на будь-які позиції) | UoM ¦ Одиниці виміру | Qty ¦ К-ть | Required packaging ¦ Необхідне фасування | Delivery destination ¦ Місце доставки | Proposed description & technical specifications (include brand & model (if applicable), etc.) ¦ Пропонований опис і технічні характеристики (включаючи марку та модель(за наявності), тощо) | Link to the offered item ¦ Посилання на пропонований товар | Unit Price, UAH excl. VAT ¦ Ціна за од-цю, грн., без ПДВ
LOT ¦ ЛОТ
1 | Metal Fuel Canister, 20 L/ Material: Steel, corrosion-resistant coating Capacity: 20 L Type: Jerry can, rectangular shape with carrying handle Compatibility: Suitable for gasoline and diesel Features: Leak-proof cap with safety lock, flexible spout included Dimensions: approx. 345 × 165 × 468 mm Weight (empty): approx. 4.3 kg Certification: UN/ADR approved | Металева каністра для палива, 20 л/ Матеріал: сталь із антикорозійним покриттям Об’єм: 20 л Тип: каністра прямокутної форми з ручкою для перенесення Призначення: для бензину та дизельного палива Особливості: герметична кришка з фіксатором, гнучкий носик у комплекті Розміри: приблизно 345 × 165 × 468 мм Вага (порожня): приблизно 4,3 кг Сертифікація: відповідає стандартам UN/ADR | pc ¦ шт | 100 | n/a | Warehouse Quehenberger 72 Promyslova Street, Martusivka village, Boryspil district, Kyiv region, Ukraine/Склад Quehenberger Україна, Київська обл., Бориспільський р-н, с. Мартусівка, вул. Промислова, 72 |  |  | 0
2 | Rechargeable Flashlight/ Type: Rechargeable Lantern Charging Methods: Via USB / 12V Mains / 220V Mains | Ліхтар акумуляторний/ Вид - ліхтар аккумуляторний Способи заряджання: Від USB / Від мережі 12 В / Від мережі 220 В | pc ¦ шт | 200 | по 5 шт./5 units |  |  |  | 0
3 | Microfiber Blanket/ Type: Blanket, Blanket-cover Dimensions: 140 x 200 cm / 160 x 200 cm Sleeping Size: One-and-a-half Material: Polyester | Плед мікрофібра/ Тип: Плед, Плед-покривало Розміри: 140 x 200 см / 160 x 200 см Спальний розмір: Полуторні Матеріал: Поліестер | pc ¦ шт | 1500 | по 10 шт./10 units |  |  |  | 0
4 | Hygiene kit that consists of/ Hand sanitizer 1 liter with a dispenser for institutions; | Набір гігієнічний, що включає/ Санітайзер 1 літр з дозатором для закладів; | pc ¦ шт | 100 | по 5 шт./5 units |  |  |  | 0
5 | Hygiene kit that consists of / Trash bags 35 liters in pc.500 durable; | Набір гігієнічний, що включає/ Сміттєві мішки 35л. 500 штук, міцні; | pc ¦ шт | 100 | по 5 шт./5 units |  |  |  | 0
6 | Fire Extinguisher ВП-6 (ОП-6) or Equivalent/ Features - With pressure gauge Device Type - Portable (manual) fire extinguisher Applicable for Fires - A, B, C Type of Output Jet - IВ(K) Type of Foam Flow - ОВП(B) Type of Powder - ABCE Jet Length (VGR) - 3-4 m Charge Weight - 6 kg Operating Pressure - 1.4 MPa Duration of VGR Discharge - 9 seconds Displacement of Extinguishing Agent - Gas-pressurized Trigger Mechanism - Lever-type locking and triggering device Rechargeable - Rechargeable Total Weight - 12 kg | Вогнегасник ВП-6 (ОП-6) або аналог/ Особливості - З манометром Тип пристрою - Вогнегасник переносний (ручний) Застосування до пожеж - А, В, C Тип вихідного струменя - ІВ(К) Тип пінного потоку - ОВП(В) Тип порошку - АВСЕ Довжина струменя ВГР - 3-4 м Маса заряду - 6 кг Робочий тиск - 1.4 МПа Тривалість подачі ВГР - 9 сек Витіснення гасячої речовини - Закачаний газом Пусковий пристрій - Запірно-пусковим пристроєм важільного типу Можливість відновлення - Перезаряджаємий Загальна маса - 12 кг | pc ¦ шт | 100 | n/a |  |  |  | 0
[8 empty] | Total amount VAT excl. ¦ Загальна сума без ПДВ | 0
Core Note 1: Delivery locations within the territory of Ukraine: Warehouse Quehenberger 72 Promyslova Street, Martusivka village, Boryspil district, Kyiv region, Ukraine./ Основна примітка 1: Місця доставки по території України: Склад Quehenberger Україна, Київська обл., Бориспільський р-н, с. Мартусівка, вул. Промислова, 72 . General notes: / Загальні примітки: • All Goods offered in response to this ITT must be new and unused. / • Усі Товари, що пропонуються у відповідь на цю ITT, повинні бути новими та невикористаними. • All electrical Goods must operate on 240V, 50Hz. [ignore if not applicable] / • Всі електричні товари повинні працювати від мережі 240 В, 50 Гц. [ігнорувати, якщо не застосовується] • Unit prices must include applicable transportation/delivery/installation (if required)/unloading costs and local taxes, excluding VAT. / • Ціни повинні включати відповідні витрати на транспортування/доставку/монтаж (за потреби)/розвантаження та місцеві податки, без урахування ПДВ. • Unless otherwise indicated, stated brand names or models are for illustrative description only. An equivalent substitute, as determined by the specifications, is acceptable. / • Якщо не вказано інше, зазначені торгові марки або моделі слугують лише для ілюстративного опису. Допускається еквівалентна заміна, визначена технічними характеристиками. • Warranty service and repair within the country of performance is required for all Goods under this ITT. The warranty coverage must be valid on all Goods for a minimum of twelve (12) months after delivery and acceptance of the Goods, unless otherwise specified in the technical specifications. / • Гарантійне обслуговування та ремонт у країні виконання робіт є обов'язковим для всіх Товарів за цією ІТТ. Гарантійне покриття має бути дійсним для всіх Товарів протягом щонайменше дванадцяти (12) місяців після доставки та приймання Товарів, якщо інше не зазначено в технічних специфікаціях.
Bidder to complete ¦ Для заповненя постачальнику:
Delivery Terms (INCOTERMS 2010): ¦ Умови постачання (ІНКОТЕРМС 2010):
Payment terms (Chemonics requirement - 100% post-payment, NET within 30 c.d.): ¦ Умови оплати (вимога Chemonics - 100% післяплата, NET протягом 30 к.д.):
Bid validity (c.d.) ¦ Термін дії пропозиції (к.д.)
Bid currency: ¦ Валюта пропозиції:
Warranty period (months): ¦ Гарантійний термін (місяців):
Delivery time - calendar days (after PO signing) ¦ Термін поставки - календарні дні (після підписання Договору на поставку)
Company name according to the Charter: ¦ Назва компанії згідно Статуту:
EDRPOU ¦ ЄДРПОУ:
Indicate the status of the company (Manufacturer / trader / distributor): ¦ Вкажіть статус компанії (виробник / трейдер / дистриб'ютор):
Signature of the company representative and Stamp ¦ Підпис представника підприємства та Печатка
Date ¦ Дата:
Contact person of the company (whith role): ¦ Контактна особа компанії (із зазначенням посади):
Mobile: ¦ Мобільний:
Після заповнення, вимога Chemonics - надати цей документ у підписаному/завіреному печаткою форматі PDF та Excel.
Once completed, Chemonics requirement - provide this document in both signed/stamped PDF and Excel formats.

## Sheet2 (hidden)
x
150 | 19.4208 |  | 19.42 |  | 2913
30 | 22.5628 |  | 22.57 |  | 677.1
3590.1
3590
|  | Пропозиція по тендеру | Запропоновано | Ціна | Кількість | Сума
|  | ДСП Egger U 963 ST9 Діамант сірий (Антрацит) 2800х2070х25 мм Нарізані ДСП плити товщина 25 мл. Темно сірого або чорного кольору з матавим покриттям з кромкою чорного кольору. Висота 2700 см (з кромкою) Ширина 30 см (з кромкою) | ДСП U963 ST9 Діамант сірий 2800х2070х25 мм EGGER (2024-26) Висота 2700 см (з кромкою) Ширина 30 см (з кромкою) | 22.57 | 30 | 677.1
|  | ДСП Egger U 963 ST9 Діамант сірий (Антрацит) 2800х2070х25 мм Нарізані ДСП плити товщина 25 мл. Темно сірого або чорного кольору з матавим покриттям з кромкою чорного кольору. Довжина 900 см (з кромкою) Ширина 30 см (без кромки) | ДСП U963 ST9 Діамант сірий 2800х2070х25 мм EGGER (2024-26) Довжина 900 см (з кромкою) Ширина 30 см (без кромки) | 19.42 | 150 | 2913
3590.1
Before
|  | Description | UoM | Qty | Price | Amount
| 227 | Egger chipboard U 963 ST9 Diamond gray (Anthracite) 2800x2070x25 mm Sliced chipboard boards 25 ml thick. Dark gray or black with a matte finish with a black edge banding. Height 2700 mm (with edge banding) Width 300 mm (with edge banding) | sheet | 14 | 188.3 | 2636.2
| 228 | Edge ABS U963 ST9 Diamond Gray 43*2 mm (75 m/p) EGGER Щ(2024-26) | linear meter | 510 | 1.87 | 953.7
3589.9
Now
| 227 | Chipboard U963 ST9 Diamond gray 2800x2070x25 mm EGGER (2024-26) Height 2700 mm (with edge) Width 300 mm (with edge) | pcs | 30 | 22.57 | 677.1
| 228 | Chipboard U963 ST9 Diamond gray 2800x2070x25 mm EGGER (2024-26) Length 900 mm (with edge banding) Width 300 mm (without edge banding) | pcs | 150 | 19.41 | 2911.5
3588.6

## Sheet1 (hidden)
Плити мінераловатні ТЕХНОБЛОК СТАНДАРТ 1200*600*100мм (6 плит) | 411 | м2 | Високопілля, вул. Енергетична (Гагаріна), 7
Утеплювач Техноблок Стандарт 1200х600х50мм (5,76/8пл) МП | 186 | м2 | Високопілля, вул. Енергетична (Гагаріна), 7
Плити теплоізоляційні з минеральної вати на синтетичному зв'язуючому Izovat-LS(1000x600x100 мм) | 33 | м2 | Високопілля, вул. Енергетична (Гагаріна), 7
Плити мінераловатні ТЕХНОБЛОК СТАНДАРТ 1200*600*100мм (6 плит) | 250 | м2 | Shkilna 104, Kalynivske village, 74131 , Beryslav district, Kherson Oblast (47.11839256223751, 32.982446441864816)
Плити мінераловатні ТЕХНОБЛОК СТАНДАРТ 1200*600*100мм (6 плит) | 300 | м2 | Shkilna 120, Kalynivske village, 74131 , Beryslav district, Kherson Oblast (47.11650667082786, 32.97544873404343)