## ToR
ITT # PFRU2-2025-079 Procurement of vehicles ¦ ITT # PFRU2-2025-079 Закупівля Транспортних засобів Volume 3 - Terms of Reference (ToR)/Specifications (included as a separate Annex to this Invitation to Tender) ¦ Розділ 3 - Технічне завдання (ТЗ)/Специфікації (включено як окремий додаток до цього Запрошення до участі в тендері)
№ Item ¦ № Позиції | Name according to the procurement - Description and Specifications of Item ¦ (It is allowed to submit analogues for any positions) | Назва згідно закупівлі - Опис і специфікації предмету закупівлі ¦ (Дозволяється подача аналогів на будь-які позиції) | Minimum warranty for equipment: ¦ Мінімальний гарантійний термін: | Units ¦ Од. вим. | Quantity to order ¦ Кількість к замовленню | Name according to the proposal ¦ Назва згідно пропозиції | Proposed description & technical specifications (include brand & model (if applicable), etc.) ¦ Пропонований опис і технічні характеристики (включаючи марку та модель(за наявності), тощо) | Country of Origin ¦ Країна походження | Quantity of vehicles proposed in this ITT, pcs. ¦ Кількість авто запропонована у даному ITT, шт. | Delivery time - calendar days (after PO signing) ¦ Термін поставки - календарні дні (після підписання Договору на поставку) | Unit Price, GBP excl. VAT ¦ Ціна за од-цю, Фунти Стерлінги без ПДВ | Total Price, GBP excl. VAT ¦ Загальна ціна, фунтів стерлінгів без ПДВ
1 | RENAULT DUSTER (as an example) or equivalent in terms of characteristics: Condition: new, year of manufacture: 2021-2025 Body type: SUV Doors: 5 Ground clearance: 200 mm min Color: according to the manufacturer's palette, except for green, khaki, or other military colors Toxicity standards: EURO-5-6 Engine: diesel, from 1.5 to 2.5 L Type of gearbox: manual Type of fuel: Diesel Wheel formula: 4х4 Number of seats: 5 including the driver (seat belt on each seat) | RENAULT DUSTER (як приклад) або еквівалент відповідно до характеристик: Стан: новий, рік виробництва: 2021-2025 Тип кузову: позашляховик Двері: 5 Кліренс: від 200 мм Колір: згідно палітри заводу виробника, за винятком зеленого, хакі чи інших військових кольорів. Норми токсичності: EURO-5-6 Двигун: дизельний, об'ємом від 1.5 до 2.0 літрів Тип коробки передач: механічна Вид палива: Дизель Колісна формула: 4х4 Кількість сидінь: 5 включно із водієм (ремінь безпеки на кожному сидінні) | 3 years or 100 000 km mileage / 3 роки або 100 000 км пробігу | pcs. ¦ шт. | 10 |  |  |  | 0 |  | 0 | 0
2 | Cargo minibus Volkswagen Transporter 6.1 Kasten (as an example) or equivalent in terms of characteristics: Condition: new, year of manufacture: 2021-2025 Body type: Van Doors: 4 "Easy Entry" function on both sides due to two sliding doors Color: according to the manufacturer's palette, except for green, khaki, or other military colors Toxicity standards: EURO-5-6 Engine: diesel, 2L min Type of gearbox: manual Type of fuel: Diesel Wheel formula: 4х2 Number of seats: 3, dirver's seat included, all seats are equipped with fasten belts | Вантажний мікроавтобус Volkswagen Transporter 6.1 Kasten (як приклад) або еквівалент відповідно до характеристик: Стан: новий, рік виробництва: 2021-2025 Тип кузову: мікроавтобус Двері: 4 Функція "Easy Entry" з обох боків завдяки двом зсувним дверям Колір: згідно палітри заводу виробника, за винятком зеленого, хакі чи інших військових кольорів. Норми токсичності: EURO-5-6 Двигун: дизельний, об'ємом від 2.0. л Тип коробки передач: механічна Вид палива: Дизель Колісна формула: 4х2 Кількість сидінь: 3 включно із водієм, всі 3 сидіння оздоблені ременем безпеки | 3 years or 100 000 km mileage / 3 роки або 100 000 км пробігу | pcs. ¦ шт. | 1 |  |  |  | 0 |  | 0 | 0
3 | Passenger minibus Volkswagen Transporter 6.1 Kombi (as an example) or equivalent in terms of characteristics: Condition: new, year of manufacture: 2021-2025 Body type: Van Doors: 4 "Easy Entry" function on both sides due to two sliding doors Color: according to the manufacturer's palette, except for green, khaki, or other military colors Toxicity standards: EURO-5-6 Engine: diesel, 2L min Type of gearbox: manual Type of fuel: Diesel Wheel formula: 4х2 Number of seats: 9 including the driver | Пасажирський мікроавтобус Volkswagen Transporter 6.1 Kombi (як приклад) або еквівалент відповідно до характеристик: Стан: новий, рік виробництва: 2021-2025 Тип кузову: мікроавтобус Двері: 4 Функція "Easy Entry" з обох боків завдяки двом зсувним дверям Колір: згідно палітри заводу виробника, за винятком зеленого, хакі чи інших військових кольорів. Норми токсичності: EURO-5-6 Двигун: дизельний, об'ємом від 2.0. л Тип коробки передач: механічна Вид палива: Дизель Колісна формула: 4х2 Кількість сидінь: 9 включно із водієм | 3 years or 100 000 km mileage / 3 роки або 100 000 км пробігу | pcs. ¦ шт. | 9 |  |  |  | 0 |  | 0 | 0
4 | Cargo Van Renault Master 2,3 D L2H2 (as an example) or equivalent in terms of characteristics: Condition: new, year of manufacture: 2024 Driving licence category - corresponds to category ‘B’ Number of seats: 3 including the driver's seat (seat belt on each seat) Toxicity standards: EURO 5 Plus Engine: diesel, 2.3 litres (125 hp) Fuel type: Diesel Type of transmission: manual Transmission: 6-speed Wheel formula: 4x2 | Вантажний фургон Renault Master 2,3 D фургон версія L2H2 (як приклад) або еквівалент відповідно до характеристик: Стан: новий, рік випуску: 2024 Категорія посвідчення водія - відповідає категорії "В" Кількість місць для сидіння: 3 включаючи місце сидіння водія (ремінь безпеки на кожному сидінні) Стандарти токсичності: EURO 5 Plus Двигун: дизель, 2.3 л. (125 к.с.) Тип палива: Дизель Тип коробки передач: механічна Коробка передач: 6-ступенів Колісна формула: 4x2 | 3 years or 100 000 km mileage / 3 роки або 100 000 км пробігу | pcs. ¦ шт. | 1 |  |  |  | 0 |  | 0 | 0
5 | Cargo passenger Van Renault Master, Volkswagen Crafter (as an example) or equivalent in terms of characteristics: Condition: new, year of manufacture: 2021-2025 Body type: Combi van Driving license category - corresponds to category "B" Number of seats: 6 including the driver (seat belt on each seat) Toxicity standards: EURO 6 Engine: diesel, volume 2.0 - 3.0L Type of fuel: Diesel Color: according to the manufacturer's palette, except for green, khaki, or other military colors Transmission: Manual Wheel formula: 4x2 Loading capacity (kg): from 1000 Roof: High Roof Luggage compartment volume: not less than 9m3 | Вантажо пасажирський фургон Renault Master, Volkswagen Crafter (як приклад) або еквівалент відповідно до характеристик: Стан: новий, рік випуску:2021-2025 Тип кузова: Вантажівка Категорія водійського посвідчення - відповідає категорії "В" Кількість місць: 6 включно з водієм (ремінь безпеки на кожному сидінні) Норми токсичності: ЄВРО 6 Двигун: дизельний, об'єм двигуна: 2.0 - 3.0 л Вид палива: Дизель Колір: згідно палітри заводу виробника, за винятком зеленого, хакі чи інших військових кольорів. Коробка передач: Механічна Колісна формула: 4х2 Вантажопідйомність (кг): від 1000 Дах: високий дах Об’єм багажного відділення: не менше ніж 9м3 | 3 years or 100 000 km mileage / 3 роки або 100 000 км пробігу | pcs. ¦ шт. | 2 |  |  |  | 0 |  | 0 | 0
6 | Passenger minibus 18 seats Ford Transit 470E L4H3 Trend 2.0 EcoBlue 125kW 18-seater (as an example) or equivalent in terms of characteristics: Condition: new, year of manufacture: 2021–2025 Body type: Van / Minibus Doors: 3 Color: according to the manufacturer's palette, except for green, khaki, or other military colors Toxicity standards: EURO-5 or EURO-6 Engine: diesel, volume from 2.0 to 2.5 L Gearbox: manual Fuel type: Diesel Drive type: 4x2 Ground clearance: not less than 170 mm Number of seats: 18 including the driver Seat belts: each seat equipped with a safety belt | Пасажирський мікроавтобус на 18 місць Ford Transit 470E L4H3 Trend 2.0 EcoBlue 125 кВт 18-місний (як приклад) або еквівалент за технічними характеристиками: Стан: новий, рік виробництва: 2021–2025 Тип кузова: фургон / мікроавтобус Кількість дверей: 3 Колір кузова: згідно палітри заводу виробника, за винятком зеленого, хакі чи інших військових кольорів Норми токсичності: EURO-5 або EURO-6 Двигун: дизельний, об’ємом від 2.0 до 2.5 л Коробка передач: механічна Тип палива: дизель Тип приводу: 4х2 Кліренс: не менше 170 мм Кількість місць: 18, включно з водієм Ремені безпеки: кожне сидіння обладнане ременем безпеки | 3 years or 100 000 km mileage / 3 роки або 100 000 км пробігу | pcs. ¦ шт. | 2 |  |  |  | 0 |  | 0 | 0
7 | Pick-up passenger car Mitsubishi L200/Toyota Highlux/Volkswagen Amarok (as an example) or equivalent in terms of characteristics: Condition: new, year of manufacture: 2021-2025 Doors: 4 Color: according to the manufacturer's palette, except for green, khaki, or other military colors Toxicity standards: EURO-5-6 Engine: diesel, volume 2.0 - 3.0L Type of gearbox: manual Type of fuel: Diesel Wheel formula: 4х4 Number of seats: 5 including the driver (seat belt on each seat) | Пікап легковий Mitsubishi L200/Toyota Highlux/Volkswagen Amarok (як приклад) або еквівалент відповідно до характеристик: Стан: новий, рік випуску: 2021-2025 Двері: 4 Колір: згідно палітри заводу виробника, за винятком зеленого, хакі чи інших військових кольорів. Стандарти токсичності: EURO-5-6 Двигун: дизель, об'єм двигуна від 2.0 до 3.0 л Тип коробки передач: механічна Тип палива: Дизель Колісна формула: 4х4 Кількість місць для сидіння 5, включаючи водія (ремінь безпеки на кожному сидінні) | 3 years or 100 000 km mileage / 3 роки або 100 000 км пробігу | pcs. ¦ шт. | 2 |  |  |  | 0 |  | 0 | 0
8 | Specialized Vehicle STM-02-01 for the Transportation of Persons with Limited Mobility and Passengers in Wheelchairs (9 seats including the driver) Base chassis: FIAT DUCATO L3H2 (as an example) or equivalent in terms of characteristics: General Specifications: Year of manufacture: 2025 Body color: white Engine: DW12, diesel Engine capacity: from 2 L Drive type: front-wheel drive (4×2 FWD) Gearbox: 6-speed manual Emission standard: EURO 6 Mobility and Accessibility: Linear lift DHOLLANDIA DH-PN2, lifting capacity: 400 kg (rear of the vehicle) Lift area lighting in the rear part of the vehicle Electric step at the side passenger door Two wheelchair platforms with fixators and safety belts (along the right side of the passenger cabin) Four aluminum floor rails for securing wheelchairs Two vertical grab handles near the passenger doors One horizontal grab rail along the right side of the passenger cabin | Спеціалізований автомобіль СТМ-02-01 для перевезення маломобільних пасажирів та пасажирів у колісному візку (9 місць включно з водієм) Базове шасі: FIAT DUCATO L3H2 (як приклад) або еквівалент відповідно до характеристик: Загальні характеристики: Рік випуску: 2025 Колір кузова: білий Двигун: DW12, дизельний Об’єм двигуна: від 2 л Привід: передній (4×2 FWD) Коробка передач: механічна, 6-ступенева Екологічний стандарт: EURO 6 Мобільність та доступність: Лінійний підйомник DHOLLANDIA DH-PN2, вантажопідйомність: 400 кг (задня частина авто) Освітлення зони ліфта в задній частині Електрична сходинка біля бокових дверей Два майданчики для колісних візків з фіксаторами та пасками безпеки (вздовж правого борту) Чотири алюмінієві рейки на підлозі для фіксації візків Два вертикальні поручні біля дверей салону Один горизонтальний поручень вздовж правого борту пасажирського салону | 3 years or 100 000 km mileage / 3 роки або 100 000 км пробігу | pcs. ¦ шт. | 1 |  |  |  | 0 |  | 0 | 0
9 | Renault Duster (as an example) or equivalent in terms of characteristics: Diesel, Manual Transmission 6, 2WD. White color. Euro 6. Full-size spare tire (215/70R16). Ground clearance 205+ mm. Minimum trunk volume 542 / 472 Additional installation of COLORGRAPHIC SCHEMES, IDENTIFICATION MARKS, SIGNS, and SPECIAL SIGNALS on the relevant vehicle according to DSTU 3849:2018 and METHODOLOGICAL RECOMMENDATIONS regarding requirements for service vehicles of community police officers. Colors: Blue – 5002 RAL; Yellow – 1021 RAL; Black – 9017 RAL; Gray – 9007 RAL. Hybrid or cast film with a stretch coefficient of at least 150%. Requirements for special equipment: - a blue-red LED beam panel with a signal-loudspeaker device with a power of at least 100 W, installed on the roof of the car in its front part. Base tires - summer tires, additional tires - a set of winter tires (or vice versa) | Рено Дастер (як приклад) або еквівалент відповідно до характеристик: Дизель, механічна коробка передач 6 ступенева, передній привід. Білий колір. Євро-6. Повнорозмірне запасне колесо (215/70R16). Кліренс 205+ мм. Мінімальний об'єм багажника 542 / 472 Додадкове встановлення КОЛЬОРОГРАФІЧНИХ СХЕМ, РОЗПІЗНАВАЛЬНИХ ЗНАКІВ, ЗНАКІВ, СПЕЦСИГНАЛІВ для заявленого автомобіля , відповідно до ДСТУ 3849:2018 та МЕТОДИЧНИХ РЕКОМЕНДАЦІЙ щодо вимог до службових транспортних засобів поліцейських офіцерів громади. Кольори: Синій – 5002 RAL; Жовтий – 1021 RAL; Чорний – 9017 RAL; Сірий – 9007 RAL. Гібридна або лита плівка з коефіцієнтом розтягування не менше 150%. Вимоги до спеціального обладнання: - світлодіодна панель-балка синьо-червоного кольору із сигнально-гучномовним пристроєм потужністю не менше 100 Вт, встановлена на даху автомобіля в його передній частині. Базові шини - літні, додаткові - к-т зимових шин (або навпаки) | 3 years or 100 000 km mileage / 3 роки або 100 000 км пробігу | pcs. ¦ шт. | 4 |  |  |  | 0 |  | 0 | 0
10 | Renault Duster (as an example) or equivalent in terms of characteristics: Gasoline/Diesel, manual transmission 6, 4WD. White color. Euro 6. Full-size spare tire (215/70R16). Ground clearance 205+ mm. Minimum trunk volume 411 / 358 Additional installation of COLORGRAPHIC SCHEMES, IDENTIFICATION MARKS, SIGNS, and SPECIAL SIGNALS on the relevant vehicle according to DSTU 3849:2018 and METHODOLOGICAL RECOMMENDATIONS regarding requirements for service vehicles of community police officers. Colors: Blue – 5002 RAL; Yellow – 1021 RAL; Black – 9017 RAL; Gray – 9007 RAL. Hybrid or cast film with a stretch coefficient of at least 150%. Requirements for special equipment: - a blue-red LED beam panel with a signal-loudspeaker device with a power of at least 100 W, installed on the roof of the car in its front part. Base tires - summer tires, additional tires - a set of winter tires (or vice versa) | Рено Дастер (як приклад) або еквівалент відповідно до характеристик: Бензин/Дизель, механічна коробка передач 6-ступенева, повний привід. Білий колір. Євро-6. Повнорозмірне запасне колесо (215/70R16). Кліренс 205+ мм. Мінімальний об'єм багажника 411 / 358 Додадкове встановлення КОЛЬОРОГРАФІЧНИХ СХЕМ, РОЗПІЗНАВАЛЬНИХ ЗНАКІВ, ЗНАКІВ, СПЕЦСИГНАЛІВ для заявленого автомобіля, відповідно до ДСТУ 3849:2018 та МЕТОДИЧНИХ РЕКОМЕНДАЦІЙ щодо вимог до службових транспортних засобів поліцейських офіцерів громади. Кольори: Синій – 5002 RAL; Жовтий – 1021 RAL; Чорний – 9017 RAL; Сірий – 9007 RAL. Гібридна або лита плівка з коефіцієнтом розтягування не менше 150%. Вимоги до спеціального обладнання: - світлодіодна панель-балка синьо-червоного кольору із сигнально-гучномовним пристроєм потужністю не менше 100 Вт, встановлена на даху автомобіля в його передній частині. Базові шини - літні, додаткові - к-т зимових шин (або навпаки) | 3 years or 100 000 km mileage / 3 роки або 100 000 км пробігу | pcs. ¦ шт. | 3 |  |  |  | 0 |  | 0 | 0
11 | Renault Duster (as an example) or equivalent in terms of characteristics: Diesel, Manual Transmission 6, 2WD. White color. Euro 6. Full-size spare tire (215/70R16). Ground clearance 205+ mm. Minimum trunk volume 542 / 472 Base tires - summer tires, additional tires - a set of winter tires (or vice versa) | Рено Дастер (як приклад) або еквівалент відповідно до характеристик: Дизель, механічна коробка передач 6 ступенева, передній привід. Білий колір. Євро-6. Повнорозмірне запасне колесо (215/70R16). Кліренс 205+ мм. Мінімальний об'єм багажника 542 / 472 Базові шини - літні, додаткові - к-т зимових шин (або навпаки) | 3 years or 100 000 km mileage / 3 роки або 100 000 км пробігу | pcs. ¦ шт. | 6 |  |  |  | 0 |  | 0 | 0
[11 empty] | Total amount VAT excl. ¦ Загальна сума без ПДВ | 0
Core note 1: Delivery destination - Kyiv, Sumy, Kharkiv, Kherson, Zaporizhzhia. The contractual delivery address will be provided to the successful bidder in the tripartite purchase order. / Основна примітка 1: Місце доставки - м. Київ, Суми, Харків, Херсон, Запоріжжя. Контрактна адреса доставки буде надана переможцю тендеру в тристоронньому договорі про закупівлю. Core note 2: Fixed Price in GBP (the price should be calculated based on the exchange rate of GBP to UAH, according to the OANDA rate ( https://fxds-hcc.oanda.com/ ) on the Friday immediately preceding the date on which the invoice was issued). The exchange rate for this ITT as of the issue date - 55.525 UAH. / Основна примітка 2: Фіксована ціна у фунтах стерлінгів (ціна повинна бути розрахована на основі обмінного курсу фунта стерлінгів до гривні, згідно з курсом OANDA ( https://fxds-hcc.oanda.com/ ) у п'ятницю, що безпосередньо передує даті виставлення рахунку-фактури). Обмінний курс для цієї ІТТ на дату публікації - 55.525 грн. General notes: / Загальні примітки: 1• All Goods offered in response to this ITT must be new and unused. / 1• Усі Товари, що пропонуються у відповідь на цю ITT, повинні бути новими та невикористаними. 2• All electrical Goods must operate on 240V, 50Hz. [ignore if not applicable] / 2• Всі електричні товари повинні працювати від мережі 240 В, 50 Гц. [ігнорувати, якщо не застосовується] 3• Unit prices must include applicable transportation/delivery/installation/unloading costs and local taxes, excluding VAT. / 3• Ціни повинні включати відповідні витрати на транспортування/доставку/монтаж/розвантаження та місцеві податки, без урахування ПДВ. 4• Unless otherwise indicated, stated brand names or models are for illustrative description only. An equivalent substitute, as determined by the specifications, is acceptable. / 4• Якщо не вказано інше, зазначені торгові марки або моделі слугують лише для ілюстративного опису. Допускається еквівалентна заміна, визначена технічними характеристиками. 5• Warranty service and repair within the country of performance is required for all Goods under this ITT. The warranty coverage must be valid on all Goods for a minimum of thirty-six (36) months after delivery and acceptance of the Goods, unless otherwise specified in the technical specifications. / 5• Гарантійне обслуговування та ремонт у країні виконання робіт є обов'язковим для всіх Товарів за цією ІТТ. Гарантійне покриття має бути дійсним для всіх Товарів протягом щонайменше тридцяти шести (36) місяців після доставки та приймання Товарів, якщо інше не зазначено в технічних специфікаціях.
Bidder to complete ¦ Для заповненя постачальнику:
Delivery Terms (INCOTERMS 2020): ¦ Умови постачання (ІНКОТЕРМС 2020): | [10 empty] | DDP
Payment terms (Chemonics requirement - 100% post-payment, NET within 30 c.d.): ¦ Умови оплати (вимога Chemonics - 100% післяплата, NET протягом 30 к.д.):
Bid validity (c.d.) ¦ Термін дії пропозиції (к.д.)
Bid currency: ¦ Валюта пропозиції: | [10 empty] | GBP ¦ Фунти Стерлінги
Consent to enter into a tripartite purchase order (Vendor – Chemonics/Payer – Final Recipient/Buyer): ¦ Згода на укладення тристороннього договору на закупівлю (Постачальник - Кімонікс/Платник - Кінцевий реципієнт/Покупець):
Length of warranty on offered item: Термін дії гарантії на запропонований товар:
Company name according to the Charter: ¦ Назва компанії згідно Статуту:
EDRPOU ¦ ЄДРПОУ:
Indicate the status of the company (Manufacturer / trader / distributor): ¦ Вкажіть статус компанії (виробник / трейдер / дистриб'ютор):
Signature of the company representative and Stamp ¦ Підпис представника підприємства та Печатка
Date ¦ Дата:
Contact person of the company (whith role): ¦ Контактна особа компанії (із зазначенням посади):
Mobile: ¦ Мобільний:
Після заповнення, вимога Chemonics - надати цей документ у підписаному/завіреному печаткою форматі PDF та Excel. | [9 empty] | E-mail:
Once completed, Chemonics requirement - provide this document in both signed/stamped PDF and Excel formats.