## ToR
ITT No. PFRU2-2025-255 Procurement of IT-equipment ¦ ITT № PFRU2-2025-255 Закупівля ІТ-обладнання Volume 3 - Terms of Reference (ToR)/Specifications ¦ Розділ 3 - Технічне завдання (ТЗ)/Специфікації
№ | Name according to the procurement - Description and Specifications of Item ¦ (It is allowed to submit analogues for any positions) | Назва згідно закупівлі - Опис і специфікації предмету закупівлі ¦ (Дозволяється подача аналогів на будь-які позиції) | Order Qty (pc) ¦ Об'єм замовлення (шт) | Name according to the proposal ¦ Назва згідно пропозиції | Proposed description & technical specifications (include brand & model (if applicable), etc.) ¦ Пропонований опис і технічні характеристики (включаючи марку та модель(за наявності), тощо) | Delivery time - calendar days (after PO signing) ¦ Термін поставки - календарні дні (після підписання Договору на поставку) | Unit Price, GBP excl. VAT ¦ Ціна за од-цю, Фунти Стерлінги без ПДВ | Total Price, GBP excl. VAT ¦ Загальна ціна, фунтів стерлінгів без ПДВ
LOT 1 (Sttelite Internet Terminal) / ЛОТ 1 (Термінал Супутникового Інтернету)
1.1 | Starlink Gen3 REV4 Internet router LAN, Wi-Fi, electronic phased array antenna, Wi-Fi 6 (802.11ax), WPA2 security, range up to 297 m², operating temperature -30°C to +50°C, IP67 protection rating, mains power supply, weight 5700 g, dimensions 4.3×29.8×12 cm. | Інтернет-роутер Starlink Gen3 REV4 LAN, Wi-Fi, електронна фазована антенна решітка, Wi-Fi 6 (802.11ax), безпека WPA2, діапазон до 297 м², робоча температура -30°C до +50°C, ступінь захисту IP67, живлення від мережі, вага 5700 г, розмір 4.3×29.8×12 см. | 22 |  |  |  | 0 | 0
Subtotal for LOT 1 ¦ Проміжний підсумок ЛОТ 1 | [7 empty] | 0
LOT 2 (Cisco Equipment) / ЛОТ 2 (Обладнання Cisco)
2.1 | Cisco WS-C3750-48PS-S, WS-C3560-48PS-S, or WS-C2960-48PS-S switch Cisco, WS-C3750-48PS-S, Catalyst 3750 48 10/100 PoE + 4 SFP Standard Image, Ethernet Switch, 48 network ports, 48 RJ-45 ports, 48×Fast Ethernet, 4×Gigabit Ethernet SFP slots, twisted pair support, Cat5 cable category, Fast Ethernet, 10Base-T and 10/100Base-TX support, 4 SFP expansion slots, Layer 3, managed (CLI, CMS, web interface, CiscoWorks, SNMP v1/v2c/v3, Telnet), 128 MB RAM, 16 MB flash memory, MTBF 166408 hours, input voltage 110/220 V AC, power supply from power supply unit, support for backup power supply unit, dimensions 1.7“ × 17.5“ × 14.8“, weight 13.20 lb." | Комутатор Cisco WS-C3750-48PS-S, або WS-C3560-48PS-S, або WS-C2960-48PS-S Cisco, WS-C3750-48PS-S, Catalyst 3750 48 10/100 PoE + 4 SFP Standard Image, Ethernet Switch, 48 мережевих портів, 48 RJ-45 портів, 48×Fast Ethernet, 4×Gigabit Ethernet SFP слоти, підтримка twisted pair, категорія кабелю Cat5, Fast Ethernet, підтримка 10Base-T та 10/100Base-TX, 4 слоти розширення SFP, Layer 3, керований (CLI, CMS, web-інтерфейс, CiscoWorks, SNMP v1/v2c/v3, Telnet), оперативна пам’ять 128 MB, флеш-пам’ять 16 MB, MTBF 166408 годин, вхідна напруга 110/220 V AC, живлення від блока живлення, підтримка резервного блока живлення, розміри 1.7" × 17.5" × 14.8", вага 13.20 lb. | 20 |  |  |  | 0 | 0
2.2 | Cisco AIR-AP2802I-E-K9 or Cisco AIR-AP1832I-E-K9 Access Point Cisco Aironet 2802 Series, supports Cisco Unified Wireless Network Software 8.2.111.0+, Cisco IOS XE 16.3+, supported controllers: Cisco 2500, ISR G2 WLC Module, WiSM2, Cisco 5500, Flex 7500, 8500, Virtual WLC, Catalyst 3850/3650, Mobility Express, 802.11n v2.0: 4x4 MIMO, 3 spatial streams, MRC, beamforming, 20/40 MHz, up to 450 Mbps, A-MPDU/A-MSDU, DFS, CSD, 802.11ac Wave 1: 4x4 MIMO, 3 spatial streams, 20/40/80 MHz, up to 1.3 Gbps, A-MPDU/A-MSDU, DFS, CSD, 802.11ac Wave 2: 4x4 MU-MIMO, 3 spatial streams, 20/40/80/160 MHz, up to 5.2 Gbps, integrated antennas: 2.4 GHz 4 dBi omni, 5 GHz 6 dBi directional, dedicated 5 GHz radio 5 dBi omni, external antennas up to 6 dBi (2802e model), Smart Antenna Connector (2802e only), interfaces: 2×100/1000BASE-T RJ-45, RJ-45 console, USB 2.0, status LED, dimensions: 2802i — 8.66×8.68×2.17", 2802e — 8.66×8.77×2.50", weight: 2802i — 1.6 kg, 2802e — 2.09 kg, power: 802.3at PoE+, Cisco UPOE, AIR-PWRINJ6 injector, consumption: 26W (22.6W PD), 30W with USB, memory: 1024 MB DRAM, 256 MB flash, warranty: lifetime, storage temperatures: −30°…70°C, operating temperatures: 2802i — 0…40°C, 2802e — −20…50°C, humidity 10–90%, operating altitude up to 9843 ft, power levels 2.4/5 GHz: 23/20/17/14/11/8/5/2 dBm, frequency ranges by regulatory domains A–Z, number of non-overlapping channels: 2.4 GHz — 3, 5 GHz: 20 MHz — 25 FCC/16 EU, 40 MHz — 12 FCC/7 EU, 80 MHz — 6 FCC/3 EU, 160 MHz — 2 FCC/1 EU, compliance standards: UL 60950-1, CSA 60950-1, UL 2043, IEC/EN 60950-1, EN 50155, FCC Part 15, RSS-247, EN 300.328/301.893, ARIB-STD 66/71, VCCI, ICES-003, EN 301.489-1/17, EN 60601-1-2, IEEE 802.11a/b/g/n/ac/h/d, security: WPA2/WPA, 802.1X, AES, EAP (TLS, TTLS, PEAP, FAST, GTC, SIM), WMM, OET-65C, RSS-102, transmission speeds: 802.11b 1–11 Mbps, 802.11a/g 6–54 Mbps, 802.11n HT20 6.5–216.7 Mbps, HT40 13.5–450 Mbps, 802.11ac VHT20 6.5–288.9 Mbps, VHT40 13.5–600 Mbps, VHT80 29.3–1300 Mbps, VHT160 58.5–2304 Mbps. | Точка доступу Cisco AIR-AP2802I-E-K9 або Cisco AIR-AP1832I-E-K9 Cisco Aironet 2802 Series, підтримка Cisco Unified Wireless Network Software 8.2.111.0+, Cisco IOS XE 16.3+, підтримувані контролери: Cisco 2500, ISR G2 WLC Module, WiSM2, Cisco 5500, Flex 7500, 8500, Virtual WLC, Catalyst 3850/3650, Mobility Express, 802.11n v2.0: 4x4 MIMO, 3 spatial streams, MRC, beamforming, 20/40 MHz, до 450 Mbps, A-MPDU/A-MSDU, DFS, CSD, 802.11ac Wave 1: 4x4 MIMO, 3 spatial streams, 20/40/80 MHz, до 1.3 Gbps, A-MPDU/A-MSDU, DFS, CSD, 802.11ac Wave 2: 4x4 MU-MIMO, 3 spatial streams, 20/40/80/160 MHz, до 5.2 Gbps, інтегровані антени: 2.4 GHz 4 dBi omni, 5 GHz 6 dBi directional, dedicated 5 GHz radio 5 dBi omni, зовнішні антени до 6 dBi (модель 2802e), Smart Antenna Connector (лише 2802e), інтерфейси: 2×100/1000BASE-T RJ-45, консоль RJ-45, USB 2.0, LED статусу, розміри: 2802i — 8.66×8.68×2.17", 2802e — 8.66×8.77×2.50", вага: 2802i — 1.6 kg, 2802e — 2.09 kg, живлення: 802.3at PoE+, Cisco UPOE, інжектор AIR-PWRINJ6, споживання: 26W (22.6W PD), 30W з USB, пам’ять: 1024 MB DRAM, 256 MB flash, гарантія: lifetime, температури зберігання: −30°…70°C, робочі температури: 2802i — 0…40°C, 2802e — −20…50°C, вологість 10–90%, висота роботи до 9843 ft, рівні потужності 2.4/5 GHz: 23/20/17/14/11/8/5/2 dBm, діапазони частот за регуляторними доменами A–Z, кількість не перекривних каналів: 2.4 GHz — 3, 5 GHz: 20 MHz — 25 FCC/16 EU, 40 MHz — 12 FCC/7 EU, 80 MHz — 6 FCC/3 EU, 160 MHz — 2 FCC/1 EU, стандарти відповідності: UL 60950-1, CSA 60950-1, UL 2043, IEC/EN 60950-1, EN 50155, FCC Part 15, RSS-247, EN 300.328/301.893, ARIB-STD 66/71, VCCI, ICES-003, EN 301.489-1/17, EN 60601-1-2, IEEE 802.11a/b/g/n/ac/h/d, безпека: WPA2/WPA, 802.1X, AES, EAP (TLS, TTLS, PEAP, FAST, GTC, SIM), WMM, OET-65C, RSS-102, швидкості передачі: 802.11b 1–11 Mbps, 802.11a/g 6–54 Mbps, 802.11n HT20 6.5–216.7 Mbps, HT40 13.5–450 Mbps, 802.11ac VHT20 6.5–288.9 Mbps, VHT40 13.5–600 Mbps, VHT80 29.3–1300 Mbps, VHT160 58.5–2304 Mbps. | 20 |  |  |  | 0 | 0
2.3 | Router Cisco C1111-8P, or C1121-4P DRAM 4 GB, Flash 4 GB, console: Micro USB (USB 3.0), Mini-USB (backup), Micro-USB for LTE diagnostics (Qualcomm CAIT, Spirent UDM), WLAN: MU-MIMO, 802.11ac Wave 2, 2x2:2 MIMO, 867 Mbps, A-MPDU/A-MSDU, DFS, CSD, Mobility Express, max clients: 200 per radio / 400 total, security: AES WPA2, 802.1X, RADIUS AAA, 802.11r, 802.11i, 802.11ac: SU/MU-MIMO, MRC, 20/40/80 MHz, up to 866.7 Mbps, software: Cisco Unified Wireless Network (AireOS) 8.5 MR1+, DSL: dying gasp, VDSL2 (profiles 8a/b/c/d, 12a/b, 17a), VDSL2 Vectoring, ADSL Annex A/B (G.992.1/3/5), ADSL Annex M, Inline PoE: optional 802.3af/at PoE adapter for 4 ports, power: 100–240 VAC, 50/60 Hz, output 12 VDC, max. 66W, PoE: 125W PSU (1100-8P), 115W PSU (1100-4P), external 48 VDC output, USB 3.0 with eToken and USB flash support, LED indicators: WWAN, SIM, RSSI, 3G/LTE, GPS, GE WAN link/speed, FE LAN link/speed, dimensions: 44×323×244 mm (LTE models), 42×323×230 mm (non-LTE), weight 2.59 kg, safety certifications: UL 60950-1, CSA 60950-1, EN 60950-1, IEC 60950-1, EMC emission: EN55022, CISPR22, FCC Part 15, ICES003, VCCI-V-3, AS/NZS CISPR22, CNS13438, EN300-386, EN61000-3-2/3-3/6-1, EMC immunity: EN55024 (EN61000-4-2/3/4/5/6/11), EN300-386, radio immunity: EN301489-1/7/24, cellular standards: EN301908-1/2/13, EN301511, FCC Part 22/24, temperatures: non-operating −0°…65°C, operating 0…40°C, humidity: non-operating 5–95%, operating 10–85%, altitude: storage up to 4570 m, operation up to 3000 m. | Маршрутизатор Cisco C1111-8P або C1121-4P DRAM 4 GB, Flash 4 GB, консоль: Micro USB (USB 3.0), Mini-USB (резерв), Micro-USB для LTE діагностики (Qualcomm CAIT, Spirent UDM), WLAN: MU-MIMO, 802.11ac Wave 2, 2x2:2 MIMO, 867 Mbps, A-MPDU/A-MSDU, DFS, CSD, Mobility Express, максимум клієнтів: 200 на радіо / 400 загалом, безпека: AES WPA2, 802.1X, RADIUS AAA, 802.11r, 802.11i, 802.11ac: SU/MU-MIMO, MRC, 20/40/80 MHz, до 866.7 Mbps, програмне забезпечення: Cisco Unified Wireless Network (AireOS) 8.5 MR1+, DSL: dying gasp, VDSL2 (профілі 8a/b/c/d, 12a/b, 17a), VDSL2 Vectoring, ADSL Annex A/B (G.992.1/3/5), ADSL Annex M, Inline PoE: опціональний адаптер PoE 802.3af/at для 4 портів, живлення: 100–240 VAC, 50/60 Hz, вихід 12 VDC, макс. 66W, PoE: 125W PSU (1100-8P), 115W PSU (1100-4P), зовнішній вихід 48 VDC, USB 3.0 з підтримкою eToken та USB-флеш, LED-індикатори: WWAN, SIM, RSSI, 3G/LTE, GPS, GE WAN link/speed, FE LAN link/speed, розміри: 44×323×244 мм (LTE моделі), 42×323×230 мм (non-LTE), вага 2.59 kg, сертифікації безпеки: UL 60950-1, CSA 60950-1, EN 60950-1, IEC 60950-1, EMC випромінення: EN55022, CISPR22, FCC Part 15, ICES003, VCCI-V-3, AS/NZS CISPR22, CNS13438, EN300-386, EN61000-3-2/3-3/6-1, EMC імунітет: EN55024 (EN61000-4-2/3/4/5/6/11), EN300-386, радіо-імунітет: EN301489-1/7/24, стільникові стандарти: EN301908-1/2/13, EN301511, FCC Part 22/24, температури: не робоча −0°…65°C, робоча 0…40°C, вологість: не робоча 5–95%, робоча 10–85%, висота: зберігання до 4570 м, робота до 3000 м. | 20 |  |  |  | 0 | 0
2.4 | Dahua DH-TAM1GT1GT-30 PoE+ Midspan Injector 1 PoE port, 1×RJ45 (1000M) DownLink with PoE support, 1×RJ45 (1000M) Uplink, LED indication PD (green — power supplied), PWR (green — device operating), humidity 10–90% RH, number of PoE ports 1, PoE power consumption ≤30 W, PoE protocols IEEE802.3af/IEEE802.3at, device type PoE injector, power AC 100–240 V, operating temperature –10°C…+55°C, dimensions 132×60×33 mm, weight 250 g. | Мідспан-інжектор Dahua DH-TAM1GT1GT-30 PoE+ 1 PoE порт, 1×RJ45 (1000M) DownLink с поддержкой PoE, 1×RJ45 (1000M) Uplink, LED-индикация PD (зелёный — питание подается), PWR (зелёный — устройство работает), влажность 10–90% RH, количество PoE портов 1, потребляемая мощность PoE ≤30 Вт, протоколы PoE IEEE802.3af/IEEE802.3at, тип устройства PoE-инжектор, питание AC 100–240 В, рабочая температура –10°C…+55°C, размеры 132×60×33 мм, вес 250 г. | 20 |  |  |  | 0 | 0
2.5 | Server cabinet 12U 600x600 mm Working height - 12U, Width - 600mm, Depth - 600mm, Maximum working depth for equipment installation - 593mm, Metal thickness of body parts - 1 mm, Design - collapsible, Maximum load - 60 kg, 19" Rails - 2 pairs, front and rear, depth adjustable | Шафа серверна 12U 600х600 мм Робоча висота - 12U, Ширина – 600мм, Глибина – 600мм, Максимальна робоча глибина для встановлення обладнання – 593мм, Товщина металу деталей корпусу – 1 мм, Конструктив - розбірний, Максимальне навантаження – 60 кг, 19" Річки - 2 пари, передні та задні, регульовані по глибині | 20 |  |  |  | 0 | 0
Subtotal for LOT 2 ¦ Проміжний підсумок ЛОТ 2 | [7 empty] | 0
LOT 3 (Обладнання для збору даних) / ЛОТ 3 (Data Collection Equipment)
3.1 | Zebra TC27 6/64GB data collection terminal on Android 6.0“ display, FullHD (2160×1080), Bluetooth, 3G/4G, NFC, Wi-Fi 6, 5G, 1 SIM, Android 13, Qualcomm Snapdragon 5430 2.1 GHz processor, 6GB/64GB memory, operating temperature -10°C to +50°C, 3800 mAh battery, IP65 protection class, dimensions 165×76.3×12.5 mm, weight 0.236 kg, 12-month warranty, MicroSD slot, 2D imager reader, 16 MPx camera, on-screen touch keyboard. | Термінал збору даних Zebra TC27 6/64GB на Android 6.0" дисплей, FullHD (2160×1080), Bluetooth, 3G/4G, NFC, Wi-Fi 6, 5G, 1 SIM, Android 13, процесор Qualcomm Snapdragon 5430 2.1 GHz, пам'ять 6GB/64GB, робоча температура -10°C до +50°C, акумулятор 3800 мАг, клас захисту IP65, габарити 165×76.3×12.5 мм, вага 0.236 кг, гарантія 12 місяців, MicroSD слот, зчитувач 2D іміджер, камера 16 MPx, екранна сенсорна клавіатура. | 14 |  |  |  | 0 | 0
Subtotal for LOT 3 ¦ Проміжний підсумок ЛОТ 3 | [7 empty] | 0
LOT 4 (Джерело безперебойного живлення) / ЛОТ 4 (Uninterruptible Power Supply)
4.1 | Prologix 1500 Uninterruptible Power Supply or equivalent simulated sine wave, Line-Interactive, active power 900 W, switching time 2–6 ms, input voltage 160–290 V, full power 1500 VA, output voltage 220–240 V ±10%, black color, plastic casing, dimensions 130×182×320 mm, weight 10.4 kg, USB port available, LCD display absent, internal battery, number of batteries 2, battery capacity 2×9 Ah, terminals for external batteries absent, operating time at 50% load — 10 min, overload protection available, 4 Schuko sockets, 4 output sockets in total, no IEC sockets. | Джерело безперебійного живлення Prologix 1500 або еквівалент модельована синусоїда, лінійно-інтерактивний (Line-Interactive), активна потужність 900 Вт, час перемикання 2–6 мс, вхідна напруга 160–290 В, повна потужність 1500 VA, вихідна напруга 220–240 В ±10%, чорний колір, корпус із пластику, габарити 130×182×320 мм, вага 10.4 кг, USB-порт є, РК-дисплей відсутній, внутрішня батарея, кількість батарей 2, ємність батарей 2×9 А·год, клеми для зовнішніх АКБ відсутні, час роботи при 50% навантаженні — 10 хв, захист від перевантаження є, 4 розетки Schuko, 4 вихідні розетки загалом, IEC-розеток немає. | 20 |  |  |  | 0 | 0
Subtotal for LOT 4 ¦ Проміжний підсумок ЛОТ 3 | [7 empty] | 0
Total amount VAT excl. ¦ Загальна сума без ПДВ | [7 empty] | 0
Core note 1: Delivery destination - Kyiv region.The contractual delivery address will be provided to the successful bidder in the purchase order. / Основна примітка 1: Місце доставки - Київська область. Контрактна адреса доставки буде надана переможцю тендеру в договорі про закупівлю. Core note 2: Fixed Price in GBP (the price should be calculated based on the exchange rate of GBP to UAH, according to the OANDA rate ( https://fxds-hcc.oanda.com/ ) on the Friday immediately preceding the date on which the invoice was issued). The exchange rate for this ITT as of the issue date - 56.7796 UAH./ Основна примітка 2: Фіксована ціна у фунтах стерлінгів (ціна повинна бути розрахована на основі обмінного курсу фунта стерлінгів до гривні, згідно з курсом OANDA ( https://fxds-hcc.oanda.com/ ) у п'ятницю, що безпосередньо передує даті виставлення рахунку-фактури). Обмінний курс для цієї ІТТ на дату публікації - 56.7796 грн. General notes: / Загальні примітки: 1• All Goods offered in response to this ITT must be new and unused. / 1• Усі Товари, що пропонуються у відповідь на цю ITT, повинні бути новими та невикористаними. 2• All electrical Goods must operate on 240V, 50Hz. [ignore if not applicable] / 2• Всі електричні товари повинні працювати від мережі 240 В, 50 Гц. [ігнорувати, якщо не застосовується] 3• Unit prices must include applicable delivery/unloading costs and local taxes, excluding VAT. / 3• Ціни повинні включати відповідні витрати на доставку/розвантаження та місцеві податки, без урахування ПДВ. 4• Unless otherwise indicated, stated brand names or models are for illustrative description only. An equivalent substitute, as determined by the specifications, is acceptable. / 4• Якщо не вказано інше, зазначені торгові марки або моделі слугують лише для ілюстративного опису. Допускається еквівалентна заміна, визначена технічними характеристиками. 5• Warranty service and repair within the country of performance is required for all Goods under this ITT. The warranty coverage must be valid on all Goods for a minimum of twelve (12) months after delivery and acceptance of the Goods, unless otherwise specified in the technical specifications. / 5• Гарантійне обслуговування та ремонт у країні виконання робіт є обов'язковим для всіх Товарів за цією ІТТ. Гарантійне покриття має бути дійсним для всіх Товарів протягом щонайменше дванадцяти (12) місяців після доставки та приймання Товарів, якщо інше не зазначено в технічних специфікаціях.
Bidder to complete ¦ Для заповненя постачальнику:
Delivery Terms (INCOTERMS 2020): ¦ Умови постачання (ІНКОТЕРМС 2020): | [6 empty] | DDP Kyiv¦Київ
Payment terms (Chemonics requirement - 100% post-payment, NET within 30 c.d.): ¦ Умови оплати (вимога Chemonics - 100% післяплата, NET протягом 30 к.д.):
Bid validity (c.d.) ¦ Термін дії пропозиції (к.д.)
Bid currency: ¦ Валюта пропозиції: | [6 empty] | GBP ¦ Фунти Стерлінги
Length of warranty on offered item: Термін дії гарантії на запропонований товар:
Company name according to the Charter: ¦ Назва компанії згідно Статуту:
EDRPOU ¦ ЄДРПОУ:
Signature of the company representative and Stamp ¦ Підпис представника підприємства та Печатка
Date ¦ Дата:
Contact person of the company (whith role): ¦ Контактна особа компанії (із зазначенням посади):
Mobile: ¦ Мобільний:
E-mail: ¦ Електронна пошта:
Після заповнення, вимога Chemonics - надати цей документ у підписаному/завіреному печаткою форматі PDF та Excel. ¦ Once completed, Chemonics requirement - provide this document in both signed/stamped PDF and Excel formats.

## Sheet2 (hidden)
x
150 | 19.4208 |  | 19.42 |  | 2913
30 | 22.5628 |  | 22.57 |  | 677.1
3590.1
3590
|  | Пропозиція по тендеру | Запропоновано | Ціна | Кількість | Сума
|  | ДСП Egger U 963 ST9 Діамант сірий (Антрацит) 2800х2070х25 мм Нарізані ДСП плити товщина 25 мл. Темно сірого або чорного кольору з матавим покриттям з кромкою чорного кольору. Висота 2700 см (з кромкою) Ширина 30 см (з кромкою) | ДСП U963 ST9 Діамант сірий 2800х2070х25 мм EGGER (2024-26) Висота 2700 см (з кромкою) Ширина 30 см (з кромкою) | 22.57 | 30 | 677.1
|  | ДСП Egger U 963 ST9 Діамант сірий (Антрацит) 2800х2070х25 мм Нарізані ДСП плити товщина 25 мл. Темно сірого або чорного кольору з матавим покриттям з кромкою чорного кольору. Довжина 900 см (з кромкою) Ширина 30 см (без кромки) | ДСП U963 ST9 Діамант сірий 2800х2070х25 мм EGGER (2024-26) Довжина 900 см (з кромкою) Ширина 30 см (без кромки) | 19.42 | 150 | 2913
3590.1
Before
|  | Description | UoM | Qty | Price | Amount
| 227 | Egger chipboard U 963 ST9 Diamond gray (Anthracite) 2800x2070x25 mm Sliced chipboard boards 25 ml thick. Dark gray or black with a matte finish with a black edge banding. Height 2700 mm (with edge banding) Width 300 mm (with edge banding) | sheet | 14 | 188.3 | 2636.2
| 228 | Edge ABS U963 ST9 Diamond Gray 43*2 mm (75 m/p) EGGER Щ(2024-26) | linear meter | 510 | 1.87 | 953.7
3589.9
Now
| 227 | Chipboard U963 ST9 Diamond gray 2800x2070x25 mm EGGER (2024-26) Height 2700 mm (with edge) Width 300 mm (with edge) | pcs | 30 | 22.57 | 677.1
| 228 | Chipboard U963 ST9 Diamond gray 2800x2070x25 mm EGGER (2024-26) Length 900 mm (with edge banding) Width 300 mm (without edge banding) | pcs | 150 | 19.41 | 2911.5
3588.6

## Sheet1 (hidden)
Плити мінераловатні ТЕХНОБЛОК СТАНДАРТ 1200*600*100мм (6 плит) | 411 | м2 | Високопілля, вул. Енергетична (Гагаріна), 7
Утеплювач Техноблок Стандарт 1200х600х50мм (5,76/8пл) МП | 186 | м2 | Високопілля, вул. Енергетична (Гагаріна), 7
Плити теплоізоляційні з минеральної вати на синтетичному зв'язуючому Izovat-LS(1000x600x100 мм) | 33 | м2 | Високопілля, вул. Енергетична (Гагаріна), 7
Плити мінераловатні ТЕХНОБЛОК СТАНДАРТ 1200*600*100мм (6 плит) | 250 | м2 | Shkilna 104, Kalynivske village, 74131 , Beryslav district, Kherson Oblast (47.11839256223751, 32.982446441864816)
Плити мінераловатні ТЕХНОБЛОК СТАНДАРТ 1200*600*100мм (6 плит) | 300 | м2 | Shkilna 120, Kalynivske village, 74131 , Beryslav district, Kherson Oblast (47.11650667082786, 32.97544873404343)