## ToR
ITT No. PFRU2-2025-235 Procurement of solar power plants (without installation and commissioning services) ¦ ITT № PFRU2-2025-235 Закупівля сонячних електростанцій (без послуг з монтажу та введення в експлуатацію) Volume 3 - Terms of Reference (ToR)/Specifications ¦ Розділ 3 - Технічне завдання (ТЗ)/Специфікації
№ | Name according to the procurement - Description and Specifications of Item ¦ (It is allowed to submit analogues for any positions) | Назва згідно закупівлі - Опис і специфікації предмету закупівлі ¦ (Дозволяється подача аналогів на будь-які позиції) | Address ¦ Адреса | UoM ¦ Одиниця виміру | Order Qty ¦ Об'єм замовлення | Name according to the proposal ¦ Назва згідно пропозиції | Proposed description & technical specifications (include brand & model (if applicable), etc.) ¦ Пропонований опис і технічні характеристики (включаючи марку та модель(за наявності), тощо) | Delivery time - calendar days (after PO signing) ¦ Термін поставки - календарні дні (після підписання Договору на поставку) | Unit Price, GBP excl. VAT ¦ Ціна за од-цю, фунт стерлінгів. без ПДВ | Total Price, GBP excl. VAT ¦ Загальна ціна, фунт стерлінгів. без ПДВ
LOT 1 / ЛОТ 1
1 | Hybrid solar power plant 50 kW, 120 kWh Description of premises: Surgery; Wi-Fi availability: Yes; Load description: Refrigerators - 3,15 kW, Lighting - 0,8 kW, Sterilizers - 10 kW, Surgery equipment - 9 kW; Rated load, kW: 25; Max. charging/discharging current, A: 100; Rated Input/Output Voltage, V: 220/380; Rated Grid Frequency, Hz: 50; Rated runtime, hours: 5; Rated invertor power, kW: 50 (expected parameters of solar power plant, you may suggest alternatives to ensure uninterrupted energy supply); Storage capacity rated, kWh: 120 (expected parameters of solar power plant, you may suggest alternatives to ensure uninterrupted energy supply); Distance between switch and invertor, m: <5; Distance between invertor and solar panels, m: <50; Type of solar panels installaition: Roof-type; Type of roof: 2-slope corrugated metal; Total PV power, kW: 50; Total PV area, m2: <400; Need for transmission of electricity to grid: No; Place of invertor installation: Internal. Rerquirements to solar power plant elements: Invertor efficiency: >97%; Surge Protection Level: TYPE II(DC), TYPE II(AC); Communication Interface: WiFi, RS485, CAN; Data modem: Yes; Operating Temperature Range, ℃: -40 to +60℃; Noise, dBA: <70; Ingress Protection of invertor: IP65; Cooling type: Air; Battery type: Li-ion, LiFePO4; Solar panel type: Monocrystalic; Solar panel efficiency: >22%; Rated power of 1 PV module, kW: >500; Rated voltage of PV module, V: 44; Rated current of PV module, A: 14; Weight of PV module, kg: <30; Operating temperature range of PV module, ℃: -40…+85; Mounting system material: Galvanised steel; Material of the clamping brackets: Aluminum or Galvanised steel; Ingress Protection of PV module: IP68; Delivery set: Invertor, Batteries + stand, Battery controller, Automatic switch IP54, Cables, clamps, cable trenches, switches etc. necessary to connect the equipment set, Solar panels and attachments, MC4 connectors, DC fuses, overvoltage limiter, circuit breaker, cable for solar panels, DC switchgear, conformity certificates, warranty, user manual; Minimum Warranty for materials: 24 months. | Гібридна сонячна станція 50 кВт, 120 кВтг Опис приміщень: Хірургічне відділення; Наявність Wi-Fi на об'єкті: Так; Тип навантаження: Холодильники - 3,15 kW, Освітлення - 0,8 kW, Стерилізатори - 10 kW, хірургічне обладнання - 9 kW; Номінальне навантаження, кВт: 25; Максимальний струм заряду, А: 100; Номінальна напруга, В: 220/380; Частота мережі, Гц: 50; Час резервування, годин: 5; Потужність інвертору очікувана, кВт: 50 (очікувані параметри сонячної станції, Ви маєте право запропонувати альтернативи для забезпечення безпербійного електропостачання); Ємність батарей очікувана, кВтг: 120 (очікувані параметри сонячної станції, Ви маєте право запропонувати альтернативи для забезпечення безпербійного електропостачання); Відстань між інвертором і щитком, м: <5; Відстань від панелей до інвертора, м: <50; Тип монтажу сонячної станції: Дахова; Тип покрівлі: Двоскатна покрівля з метолопрофілю; Загальна потужність фотомодулів, кВт: 50; Доступна площа для фотомодулей, м2: <400; Необхідність передачі надлишків е/е в мережу: Ні; Місце встановлення інвертору: Всередині приміщення. Технічні вимоги до елементів сонячної електростанції: Ефективність інвертору: >97%; Рівень захисту від перенапруги: TYPE II(DC), TYPE II(AC); Інтерфейси зв'язку інвертору: WiFi, RS485, CAN; Модем передачі даних: Так; Діапазон робочих температур, ℃: -40 до +60℃; Рівень шуму, дБА: <70; Ступінь захисту інвертору: IP65; Тип охолодження: Повітряне; Тип батареї: Li-ion, LiFePO4; Тип сонячної панелі: Монокристалічна; ККД сонячної панелі: >22%; Потужність 1 фотомодулю, Вт: >500; Номінальна напруга фотомодулю, B: 44; Номінальний струм фотомодулю, А: 14; Вага фотомодулю, кг: <30; Діапазон робочих температур фотомодулей, ℃: -40…+85; Матеріал напрямних рейок: Оцинкована сталь; Матеріал притискних кріплень: Алюміній або оцинкована сталь; Ступінь захисту фотомодулю: IP68; Комплект постачання: Інвертор, Акумулятори і стійка, Контролер акумуляторів, АВР IP54, Кабельно-провідникова продукція, комутаційне обладнання необхідне для підключення комплекта обладнання, Сонячні панелі і кріплення, Конектори МС4, запобіжники за постійною напругою, обмежувач перенапруги, автоматичний вимикач, кабель для сонячних панелей, щит постійного струму, сертифікати походження, гарантійні талони, керівництва з експлуатації. Мінімальні вимоги гарантії на матеріали: 24 місяці. | Bilhorod-Dnistrovskyi ¦ м. Білгород-Дністровський | pc ¦ шт | 1 |  | Invertor parameter/ Характеристика інвертора |  | 0 | 0
Model/Модель
Rated power, kW/ Потужність номінальна, кВт
Peak power, kW/ Потужність пікова, кВт
Communication Interface availability WiFi, RS485, CAN/ Наявність Інтерфейсів зв'язку WiFi, RS485, CAN
Cooling type/ Тип охолодження
Invertor efficiency/Ефективність інвертору
Surge Protection Level/Рівень захисту від перенапруги
Data modem/Модем передачі даних
Operating Temperature Range, ℃/ Діапазон робочих температур, ℃
Noise, dBA/ Рівень шуму, дБА
Ingress Protection of invertor/Ступінь захисту інвертору
Battery parameter/ Характеристика акумуляторів
Model/ Модель
Battery type/ Тип батареї
Rated Input/Output Voltage, V/ Номінальна напруга, В
Capacity of single battery, kWh/ Ємніть однієї батареї, Квтг
Number of batteris/ Кількість акумуляторів
Total capacity of system, kWh/ Загальна ємність системи, кВтг
Model of battery controller/ Модель контролера акумуляторів
Solar panels parameter/ Характеристика cсонячних панелей
Solar panel model/ Модель сонячної панели
Solar panel type/ Тип сонячної панели
Solar panel efficiency/ ККД сонячної панелі
Dimensions of 1 PV module, mm/ Розміри 1 фотомодулю, мм
Rated power of 1 PV module, kW/ Потужність 1 фотомодулю, Вт
Number of PV modules/ Кількість фотомодулів
Total installed power of PV modules, kW/ Загальна встановлена потужність фотомодулів, кВт
Total surface needed, m2/ Загальна необхідна площа, м2
Rated voltage of PV module, V/ Номінальна напруга фотомодулю, B
Rated current of PV module, A/ Сномінальний струм фотомодулю, А
Weight of PV module, kg/ Вага фотомодулю, кг
Operating temperature range of PV module, ℃/ Діапазон робочих температур фотомодулей, ℃
Mounting system material/ Матеріал напрямних рейок
Material of the clamping brackets/ Матеріал притискних кріплень
Ingress Protection of PV module/ Ступінь захисту фотомодулю
2 | Hybrid solar power plant 70 kW, 200 kWh Description of premises: Health facility; Wi-Fi availability: Yes; Load description: Medical equipment - 38 kW; Rated load, kW: 40; Max. charging/discharging current, A: 160; Rated Input/Output Voltage, V: 220/380; Rated Grid Frequency, Hz: 50; Rated runtime, hours: 5; Rated invertor power, kW: 50 (expected parameters of solar power plant, you may suggest alternatives to ensure uninterrupted energy supply); Storage capacity rated, kWh: 200 (expected parameters of solar power plant, you may suggest alternatives to ensure uninterrupted energy supply); Distance between switch and invertor, m: <20; Distance between invertor and solar panels, m: <100; Type of solar panels installaition: Roof-type; Type of roof: 2-slope corrugated metal; Total PV power, kW: 70; Total PV area, m2: <700; Need for transmission of electricity to grid: No; Place of invertor installation: Internal. Rerquirements to solar power plant elements: Invertor efficiency: >97%; Surge Protection Level: TYPE II(DC), TYPE II(AC); Communication Interface: WiFi, RS485, CAN; Data modem: Yes; Operating Temperature Range, ℃: -40 to +60℃; Noise, dBA: <70; Ingress Protection of invertor: IP65; Cooling type: Air; Battery type: Li-ion, LiFePO4; Solar panel type: Monocrystalic; Solar panel efficiency: >22%; Rated power of 1 PV module, kW: >500; Rated voltage of PV module, V: 44; Rated current of PV module, A: 14; Weight of PV module, kg: <30; Operating temperature range of PV module, ℃: -40…+85; Mounting system material: Galvanised steel; Material of the clamping brackets: Aluminum or Galvanised steel; Ingress Protection of PV module: IP68; Delivery set: Invertor, Batteries + stand, Battery controller, Automatic switch IP54, Cables, clamps, cable trenches, switches etc. necessary to connect the equipment set, Solar panels and attachments, MC4 connectors, DC fuses, overvoltage limiter, circuit breaker, cable for solar panels, DC switchgear, conformity certificates, warranty, user manual; Minimum Warranty for materials: 24 months. | Гібридна сонячна станція 70 кВт, 200 кВтг Опис приміщень: Заклад охорони здоров'я; Наявність Wi-Fi на об'єкті: Так; Тип навантаження: Медичне обладнання - 38 kW; Номінальне навантаження, кВт: 40; Максимальний струм заряду, А: 160; Номінальна напруга, В: 220/380; Частота мережі, Гц: 50; Час резервування, годин: 5; Потужність інвертору очікувана, кВт: 50 (очікувані параметри сонячної станції, Ви маєте право запропонувати альтернативи для забезпечення безпербійного електропостачання); Ємність батарей очікувана, кВтг: 200 (очікувані параметри сонячної станції, Ви маєте право запропонувати альтернативи для забезпечення безпербійного електропостачання); Відстань між інвертором і щитком, м: <20; Відстань від панелей до інвертора, м: <100; Тип монтажу сонячної станції: Дахова; Тип покрівлі: Двоскатна покрівля з метолопрофілю; Загальна потужність фотомодулів, кВт: 70; Доступна площа для фотомодулей, м2: <700; Необхідність передачі надлишків е/е в мережу: Ні; Місце встановлення інвертору: Всередині приміщення. Технічні вимоги до елементів сонячної електростанції: Ефективність інвертору: >97%; Рівень захисту від перенапруги: TYPE II(DC), TYPE II(AC); Інтерфейси зв'язку інвертору: WiFi, RS485, CAN; Модем передачі даних: Так; Діапазон робочих температур, ℃: -40 до +60℃; Рівень шуму, дБА: <70; Ступінь захисту інвертору: IP65; Тип охолодження: Повітряне; Тип батареї: Li-ion, LiFePO4; Тип сонячної панелі: Монокристалічна; ККД сонячної панелі: >22%; Потужність 1 фотомодулю, Вт: >500; Номінальна напруга фотомодулю, B: 44; Номінальний струм фотомодулю, А: 14; Вага фотомодулю, кг: <30; Діапазон робочих температур фотомодулей, ℃: -40…+85; Матеріал напрямних рейок: Оцинкована сталь; Матеріал притискних кріплень: Алюміній або оцинкована сталь; Ступінь захисту фотомодулю: IP68; Комплект постачання: Інвертор, Акумулятори і стійка, Контролер акумуляторів, АВР IP54, Кабельно-провідникова продукція, комутаційне обладнання необхідне для підключення комплекта обладнання, Сонячні панелі і кріплення, Конектори МС4, запобіжники за постійною напругою, обмежувач перенапруги, автоматичний вимикач, кабель для сонячних панелей, щит постійного струму, сертифікати походження, гарантійні талони, керівництва з експлуатації. Мінімальні вимоги гарантії на матеріали: 24 місяці. | Velykodolynske v. ¦ с. Великодолинське | pc ¦ шт | 1 |  | Invertor parameter/ Характеристика інвертора |  | 0 | 0
Model/Модель
Rated power, kW/ Потужність номінальна, кВт
Peak power, kW/ Потужність пікова, кВт
Communication Interface availability WiFi, RS485, CAN/ Наявність Інтерфейсів зв'язку WiFi, RS485, CAN
Cooling type/ Тип охолодження
Invertor efficiency/Ефективність інвертору
Surge Protection Level/Рівень захисту від перенапруги
Data modem/Модем передачі даних
Operating Temperature Range, ℃/ Діапазон робочих температур, ℃
Noise, dBA/ Рівень шуму, дБА
Ingress Protection of invertor/Ступінь захисту інвертору
Battery parameter/ Характеристика акумуляторів
Model/ Модель
Battery type/ Тип батареї
Rated Input/Output Voltage, V/ Номінальна напруга, В
Capacity of single battery, kWh/ Ємніть однієї батареї, Квтг
Number of batteris/ Кількість акумуляторів
Total capacity of system, kWh/ Загальна ємність системи, кВтг
Model of battery controller/ Модель контролера акумуляторів
Solar panels parameter/ Характеристика cсонячних панелей
Solar panel model/ Модель сонячної панели
Solar panel type/ Тип сонячної панели
Solar panel efficiency/ ККД сонячної панелі
Dimensions of 1 PV module, mm/ Розміри 1 фотомодулю, мм
Rated power of 1 PV module, kW/ Потужність 1 фотомодулю, Вт
Number of PV modules/ Кількість фотомодулів
Total installed power of PV modules, kW/ Загальна встановлена потужність фотомодулів, кВт
Total surface needed, m2/ Загальна необхідна площа, м2
Rated voltage of PV module, V/ Номінальна напруга фотомодулю, B
Rated current of PV module, A/ Сномінальний струм фотомодулю, А
Weight of PV module, kg/ Вага фотомодулю, кг
Operating temperature range of PV module, ℃/ Діапазон робочих температур фотомодулей, ℃
Mounting system material/ Матеріал напрямних рейок
Material of the clamping brackets/ Матеріал притискних кріплень
Ingress Protection of PV module/ Ступінь захисту фотомодулю
Total amount VAT excl. ¦ Загальна сума без ПДВ | [9 empty] | 0
Core note 1: Delivery destination - Bilhorod-Dnistrovskyi, Velykodolynske.The contractual delivery address will be provided to the successful bidder in the purchase order. / Основна примітка 1: Місце доставки - м. Білгород-Дністровський, с. Великодолинське. Контрактна адреса доставки буде надана переможцю тендеру в договорі про закупівлю. Core note 2: Fixed Price in GBP (the price should be calculated based on the exchange rate of GBP to UAH, according to the OANDA rate ( https://fxds-hcc.oanda.com/ ) on the Friday immediately preceding the date on which the invoice was issued). The exchange rate for this ITT as of the issue date - 56.1479 UAH./ Основна примітка 2: Фіксована ціна у фунтах стерлінгів (ціна повинна бути розрахована на основі обмінного курсу фунта стерлінгів до гривні, згідно з курсом OANDA ( https://fxds-hcc.oanda.com/ ) у п'ятницю, що безпосередньо передує даті виставлення рахунку-фактури). Обмінний курс для цієї ІТТ на дату публікації - 56.1479 грн. General notes: / Загальні примітки: 1• All Goods offered in response to this ITT must be new and unused. / 1• Усі Товари, що пропонуються у відповідь на цю ITT, повинні бути новими та невикористаними. 2• All electrical Goods must operate on 240V, 50Hz. [ignore if not applicable] / 2• Всі електричні товари повинні працювати від мережі 240 В, 50 Гц. [ігнорувати, якщо не застосовується] 3• Unit prices must include applicable delivery/unloading/carrying (if applicable) costs and local taxes, excluding VAT. / 3• Ціни повинні включати відповідні витрати на доставку/розвантаження/заніс (якщо застосовується) та місцеві податки, без урахування ПДВ. 4• Unless otherwise indicated, stated brand names or models are for illustrative description only. An equivalent substitute, as determined by the specifications, is acceptable. / 4• Якщо не вказано інше, зазначені торгові марки або моделі слугують лише для ілюстративного опису. Допускається еквівалентна заміна, визначена технічними характеристиками. 5• Warranty service and repair within the country of performance is required for all Goods under this ITT. The warranty coverage must be valid on all Goods for a minimum of twenty four (24) months after delivery and acceptance of the Goods, unless otherwise specified in the technical specifications. / 5• Гарантійне обслуговування та ремонт у країні виконання робіт є обов'язковим для всіх Товарів за цією ІТТ. Гарантійне покриття має бути дійсним для всіх Товарів протягом щонайменше двадцять чотири (24) місяці після доставки та приймання Товарів, якщо інше не зазначено в технічних специфікаціях.
Bidder to complete ¦ Для заповненя постачальнику:
Delivery Terms (INCOTERMS 2020): ¦ Умови постачання (ІНКОТЕРМС 2020): | [8 empty] | DDP Bilhorod-Dnistrovskyi / м. Білгород-Дністровський; DDP Velykodolynske/ Великодолинське
Payment terms (Chemonics requirement - 100% post-payment, NET within 30 c.d.): ¦ Умови оплати (вимога Chemonics - 100% післяплата, NET протягом 30 к.д.):
Bid validity (c.d.) ¦ Термін дії пропозиції (к.д.)
Bid currency: ¦ Валюта пропозиції: | [8 empty] | GBP ¦фунт стерлінгів
Length of warranty on offered item: Термін дії гарантії на запропонований товар:
Company name according to the Charter: ¦ Назва компанії згідно Статуту:
EDRPOU ¦ ЄДРПОУ:
Signature of the company representative and Stamp ¦ Підпис представника підприємства та Печатка
Date ¦ Дата:
Contact person of the company (whith role): ¦ Контактна особа компанії (із зазначенням посади):
Mobile: ¦ Мобільний:
E-mail: ¦ Електронна пошта:
Після заповнення, вимога Chemonics - надати цей документ у підписаному/завіреному печаткою форматі PDF та Excel. ¦ Once completed, Chemonics requirement - provide this document in both signed/stamped PDF and Excel formats.

## Sheet2 (hidden)
x
150 | 19.4208 |  | 19.42 |  | 2913
30 | 22.5628 |  | 22.57 |  | 677.1
3590.1
3590
|  | Пропозиція по тендеру | Запропоновано | Ціна | Кількість | Сума
|  | ДСП Egger U 963 ST9 Діамант сірий (Антрацит) 2800х2070х25 мм Нарізані ДСП плити товщина 25 мл. Темно сірого або чорного кольору з матавим покриттям з кромкою чорного кольору. Висота 2700 см (з кромкою) Ширина 30 см (з кромкою) | ДСП U963 ST9 Діамант сірий 2800х2070х25 мм EGGER (2024-26) Висота 2700 см (з кромкою) Ширина 30 см (з кромкою) | 22.57 | 30 | 677.1
|  | ДСП Egger U 963 ST9 Діамант сірий (Антрацит) 2800х2070х25 мм Нарізані ДСП плити товщина 25 мл. Темно сірого або чорного кольору з матавим покриттям з кромкою чорного кольору. Довжина 900 см (з кромкою) Ширина 30 см (без кромки) | ДСП U963 ST9 Діамант сірий 2800х2070х25 мм EGGER (2024-26) Довжина 900 см (з кромкою) Ширина 30 см (без кромки) | 19.42 | 150 | 2913
3590.1
Before
|  | Description | UoM | Qty | Price | Amount
| 227 | Egger chipboard U 963 ST9 Diamond gray (Anthracite) 2800x2070x25 mm Sliced chipboard boards 25 ml thick. Dark gray or black with a matte finish with a black edge banding. Height 2700 mm (with edge banding) Width 300 mm (with edge banding) | sheet | 14 | 188.3 | 2636.2
| 228 | Edge ABS U963 ST9 Diamond Gray 43*2 mm (75 m/p) EGGER Щ(2024-26) | linear meter | 510 | 1.87 | 953.7
3589.9
Now
| 227 | Chipboard U963 ST9 Diamond gray 2800x2070x25 mm EGGER (2024-26) Height 2700 mm (with edge) Width 300 mm (with edge) | pcs | 30 | 22.57 | 677.1
| 228 | Chipboard U963 ST9 Diamond gray 2800x2070x25 mm EGGER (2024-26) Length 900 mm (with edge banding) Width 300 mm (without edge banding) | pcs | 150 | 19.41 | 2911.5
3588.6

## Sheet1 (hidden)
Плити мінераловатні ТЕХНОБЛОК СТАНДАРТ 1200*600*100мм (6 плит) | 411 | м2 | Високопілля, вул. Енергетична (Гагаріна), 7
Утеплювач Техноблок Стандарт 1200х600х50мм (5,76/8пл) МП | 186 | м2 | Високопілля, вул. Енергетична (Гагаріна), 7
Плити теплоізоляційні з минеральної вати на синтетичному зв'язуючому Izovat-LS(1000x600x100 мм) | 33 | м2 | Високопілля, вул. Енергетична (Гагаріна), 7
Плити мінераловатні ТЕХНОБЛОК СТАНДАРТ 1200*600*100мм (6 плит) | 250 | м2 | Shkilna 104, Kalynivske village, 74131 , Beryslav district, Kherson Oblast (47.11839256223751, 32.982446441864816)
Плити мінераловатні ТЕХНОБЛОК СТАНДАРТ 1200*600*100мм (6 плит) | 300 | м2 | Shkilna 120, Kalynivske village, 74131 , Beryslav district, Kherson Oblast (47.11650667082786, 32.97544873404343)