## ToR
ITT No. PFRU2-2025-167 Procurement of vehicles (Pickup Trucks and Minibuses)¦ ITT № PFRU2-2025-167 Закупівля транспортних засобів (пікапи та мікроавтобуси) Volume 3 - Terms of Reference (ToR)/Specifications ¦ Розділ 3 - Технічне завдання (ТЗ)/Специфікації
№ | Name according to the procurement - Description and Specifications of Item ¦ (It is allowed to submit analogues for any positions) | Назва згідно закупівлі - Опис і специфікації предмету закупівлі ¦ (Дозволяється подача аналогів на будь-які позиції) | Order Qty ¦ Об'єм замовлення | Name according to the proposal ¦ Назва згідно пропозиції | Proposed description & technical specifications (include brand & model (if applicable), etc.) ¦ Пропонований опис і технічні характеристики (включаючи марку та модель (за наявності), тощо) | Country of Origin ¦ Країна походження | Quantity of vehicles proposed in this ITT, pcs. ¦ Кількість авто запропонована у даному ITT, шт. | Delivery time - calendar days (after PO signing) ¦ Термін поставки - календарні дні (після підписання Договору на поставку) | Unit Price, GBP excl. VAT ¦ Ціна за од-цю, Фунти Стерлінги без ПДВ | Total Price, GBP excl. VAT ¦ Загальна ціна, фунтів стерлінгів без ПДВ
1 | Pickup Truck (4x4) Suitable for transportation of personnel, light equipment, and towing of trailers/boats in on-road and limited off-road conditions. Technical requirements: 1) The vehicle must be new, unused, manufactured not earlier than 2023, with mileage not exceeding 3000 km; 2) Body Type: Pickup, double cab (minimum 4 doors, 5 seats); 3) Engine Type: Diesel, turbocharged, minimum displacement 3.0 L (engine code 4JJ3 or equivalent); 4) Power Output: Not less than 140 kW (190 hp); 5) Emission Standard: EURO V or higher; 6) Transmission: 6-speed manual gearbox; 7) Drive System: Full-time or selectable 4×4 with rear differential lock; 8) Steering: Left-hand drive (LHD); 9) Color: Preferably white or light tone (please indicate in your offer) 10) Gross Vehicle Weight (GVW): Minimum 3000 kg; 11) Payload Capacity: Not less than 950 kg; 12) Special towing Equipment: The vehicle must be factory-equipped or fitted with a certified tow bar (trailer hitch). The towing system must include a 50 mm ball coupling (DIN/ISO standard), 7-pin electrical socket for trailer connection, and reinforced rear mounting points to ensure safe towing of fully loaded trailers and boats; 13) Towing Capacity (braked): Not less than 3000 kg; 14) Fuel Tank Capacity: Minimum 70 L; 15) Ground Clearance: Minimum 235 mm; 16) Turning Radius: Not exceeding 6.4 m; 17) Suspension: Heavy-duty front and rear suspension for off-road; 18) Tyres: All-season, non-studded tyres (including full-size spare wheel with identical rim and tyre); 19) Exterior and Equipment: Front and rear towing hooks; cargo bed with tonneau cover (soft or hard); tow bar with electrical connector; mudguards; anti-corrosion underbody and chassis protection; factory fog lights and daytime running lights; reinforced bumpers; 20) Safety and Standard Equipment: Airbags (driver & passenger); ABS, ESC; seat belts for all seats; fire extinguisher, first aid kit, reflective triangle; tool kit including jack and wrench; air conditioning and heating system; rear camera or parking sensors. 21) The vehicle must comply with Ukrainian road regulations and be ready for registration. All gauges in metric system (km/h, °C, liters). Minimum warranty requirements: 3 years or 100 000 km mileage. | Пікап (4x4) Придатний для перевезення персоналу, легкого обладнання та буксирування причепів/човнів у дорожніх та обмежених умовах бездоріжжя. Технічні вимоги: 1) Автомобіль повинен бути новим, не використовувався, виготовлений не раніше 2023 року, з пробігом не більше 3000 км; 2) Тип кузова: Пікап, дворядна кабіна (мінімум 4 двері, 5 місць); 3) Тип двигуна: Дизельний, турбований, об’єм не менше 3.0 л (двигун 4JJ3 або еквівалент); 4) Потужність двигуна: Не менше 140 кВт (190 к.с.); 5) Екологічний стандарт: EURO V або вище; 6) Коробка передач: Механічна, 6-ступенева; 7) Тип приводу: Постійний або підключаємий повний привід 4×4 з блокуванням заднього диференціала; 8) Кермування: Лівостороннє; 9) Колір: Переважно білий або світлий (вкажіть у пропозиції); 10) Повна маса: Не менше 3000 кг; 11) Вантажопідйомність: Не менше 950 кг; 12) Спеціальне буксирувальне обладнання: Автомобіль повинен бути заводськи обладнаний або доукомплектований сертифікованим фаркопом (буксирним пристроєм). Система буксирування повинна включати кульовий зчіпний елемент Ø50 мм (стандарт DIN/ISO), 7-контактну розетку для підключення причепа та посилені задні монтажні точки для безпечного буксирування повністю навантажених причепів і човнів; 13) Маса буксируваного причепа (з гальмами): Не менше 3000 кг; 14) Об’єм паливного баку: Не менше 70 л; 15) Дорожній просвіт: Не менше 235 мм; 16) Радіус розвороту: Не більше 6.4 м; 17) Підвіска: Посилена передня і задня, пристосована до бездоріжжя; 18) Шини: Всесезонні, нешиповані (включно з повнорозмірним запасним колесом на ідентичному диску та гумі); 19) Зовнішнє обладнання: Передні та задні буксирувальні елементи; вантажна платформа з тентом або жорстким накриттям; фаркоп з електричним роз’ємом; бризковики; антикорозійне покриття днища, шасі та кузова; заводські протитуманні фари та денні ходові вогні; посилені бампери; 20) Безпека та стандартне оснащення: Подушки безпеки (водій і пасажир); ABS, ESC; ремені безпеки на всіх місцях; вогнегасник, аптечка, знак аварійної зупинки; набір інструментів для заміни колеса (включно з підіймачем); система кондиціювання та обігріву салону. 21) Автомобіль повинен відповідати вимогам чинного законодавства України та бути готовим до реєстрації без додаткових змін. Всі прилади – у метричній системі (км/год, °C, літри). Мінімальні вимоги до гарантії: 3 роки або 100 000 км пробігу. | 4 | [5 empty] | 0 | 0
2 | Minibus Suitable for transportation of personnel and cargo, for on-road and limited off-road conditions. Vehicle‘s equipment: The vehicle must be equipped to be used in territory of Ukraine without additional measures. The gauges and read-outs of the instrument cluster must be in the metric system, and the vehicle must be designed for right-hand drive (left-hand steering wheel). Technical requirements: 1) The vehicle must be new and unused (made not earlier than 2023 and with mileage of not more than 3000 km); 2) Number of passengers (with driver): Minimum 8 and maximum 10 passenger seats and 1 driver seat; 3) Gearbox type: Manual or automatic gearbox; 4) Drive of the axles: 4-wheel drive system, selectable (4WD) or constant (AWD) – preferable. Alternative – 4x2; 5) Engine: Diesel engine, minimum displacement 1.9 L; 6) Emission standards: Not lower than EURO V; 7) Passenger compartment must have at least 2 windows, 1 per side of the vehicle; 8) Passenger compartment must be connected with driver compartment (without partition between compartments); 9) All seats in the driver and passenger compartments must be equipped with seat belts; 10) Seats of the passenger compartment must be removable for cargo transportation; 11) Passenger compartment must have at least full width door/doors in the rear and sliding doors on the right side of the vehicle; 12) Driver and passenger compartments must be equipped with heating and air conditioning system (single system with ventilation channels reaching the passenger compartment or separate systems, controlled from driver position); 13) Floor of the driver and passenger compartments must be covered by non-slip material; 14) The standard car body paint - white (please indicate in your offer if you have a different color); 15) Corrosion protection must be applied to the bottom, chassis and bodywork; 16) Tires: The vehicle must be fitted with a set of non-studded, tyres suitable for a wide range of on-road and off-road surfaces, as well as for winter use (M+S marked); Vehicle must be fitted with spare wheel with tyre, similar to tyres, fitted on the vehicle. Minimum warranty requirements: 12 months with no mileage limit. Warranty: The Seller or its authorized representative shall ensure the warranty servicing of the vehicle at the service center specified by the Supplier or its representative in the territory of Ukraine, and if there are no service centers of the Supplier or its representative in the specified territory, the vehicle shall be transported and returned by the Supplier at its own expense from the location of the Beneficiary's deployment to the Seller's or its representative's premises for service and maintenance. Additional requirements: 1) Vehicle must be equipped with fire extinguisher weighing not less than 2 kg; 2) Vehicle must be equipped with 2 towing points for recovery – no less than 1 towing point in front of the vehicle and 1 towing point tin the rear of the vehicle. Towing point must be equipped with hardware (eyelets, pins and/or shackles) rated for the weight of the vehicle, if the hardware is required for attachment of recovery lines to the towing points; 3) Standart First aid kit; 4) Vehicle must be provided with Tool kit for replacing the wheel, including lifting device. | Мікроавтобус Придатний для перевезення персоналу та вантажів, для дорожніх та обмежених позашляхових умов. Обладнання автомобіля: Автомобіль має бути укомплектований для використання на території України без необхідності проведення додаткових заходів. Усі прилади та індикатори панелі приладів повинні бути виконані у метричній системі, а автомобіль має бути призначений для правостороннього руху (кермо з лівого боку). Технічні вимоги: 1) Автомобіль повинен бути новим і таким, що не використовувався (виготовлений не раніше 2023 року та з пробігом не більше 3000 км); 2) Кількість пасажирів (разом із водієм): Мінімум 8 та максимум 10 пасажирських місць і 1 місце для водія; 3) Тип коробки передач: Механічна або автоматична коробка передач; 4) Привід осей: Повний привід (4WD — підключається) або постійний (AWD) — бажано. Альтернатива — 4x2; 5) Двигун: Дизельний двигун, об’єм не менше 1,9 л; 6) Екологічний стандарт: Не нижче EURO V; 7) Пасажирський відсік має містити щонайменше два вікна, по одному з кожного боку автомобіля; 8) Пасажирський відсік повинен бути з’єднаний із кабіною водія (без перегородки між ними); 9) Усі сидіння в кабіні водія та пасажирському відсіку повинні бути обладнані ременями безпеки; 10) Сидіння в пасажирському відсіку повинні бути знімними для можливості перевезення вантажу; 11) Пасажирський відсік повинен мати принаймні повнорозмірні двері/двері ззаду та розсувні двері з правого боку автомобіля; 12) Кабіна водія та пасажирський відсік повинні бути обладнані системою опалення та кондиціювання повітря (єдина система з вентиляційними каналами до пасажирського відсіку або окремі системи, керовані з місця водія); 13) Підлога кабіни водія та пасажирського відсіку повинна бути покрита протиковзким матеріалом; 14) Колір кузова: стандартне фарбування — біле (будь ласка, вкажіть у Вашій пропозиції якщо інший колір); 15) Має бути застосований антикорозійний захист днища, шасі та кузова; 16) Автомобіль повинен бути оснащений комплектом нешипованих шин, придатних для широкого діапазону дорожніх і позадорожніх умов, а також для зимового використання (маркування M+S); Оснащений запасним колесом із шиною, аналогічною тим, що встановлені на автомобілі. Мінімальні вимоги до гарантії: 12 місяців без обмеження пробігу. Гарантія: Продавець або його уповноважений представник забезпечує гарантійне обслуговування автомобіля в сервісному центрі, визначеному Постачальником або його представником на території України. У разі відсутності сервісних центрів Постачальника або його представника на зазначеній території, автомобіль транспортується та повертається Постачальником за власний рахунок з місця розташування Бенефіціара до приміщення Продавця або його представника для проведення сервісного обслуговування та ремонту. Додаткові вимоги: 1) Автомобіль має бути оснащений вогнегасником вагою не менше 2 кг; 2) Автомобіль повинен мати два буксирувальні пристрої — не менше одного спереду та одного ззаду. Буксирувальні точки повинні бути оснащені необхідними елементами (вушками, шпильками та/або скобами), розрахованими на вагу автомобіля, якщо такі елементи потрібні для приєднання буксирувальних тросів; 3) Стандартна аптечка першої допомоги; 4) Набір інструментів для заміни колеса, включно з підйомним пристроєм. | 4 | [5 empty] | 0 | 0
Total amount VAT excl. ¦ Загальна сума без ПДВ | [9 empty] | 0
Core note 1: Delivery destination - Chernihiv.The contractual delivery address will be provided to the successful bidder in the purchase order. / Основна примітка 1: Місце доставки - м. Чернігів. Контрактна адреса доставки буде надана переможцю тендеру в договорі про закупівлю. Core note 2: Fixed Price in GBP (the price should be calculated based on the exchange rate of GBP to UAH, according to the OANDA rate ( https://fxds-hcc.oanda.com/ ) on the Friday immediately preceding the date on which the invoice was issued). The exchange rate for this ITT as of the issue date - 56.3070 UAH./ Основна примітка 2: Фіксована ціна у фунтах стерлінгів (ціна повинна бути розрахована на основі обмінного курсу фунта стерлінгів до гривні, згідно з курсом OANDA ( https://fxds-hcc.oanda.com/ ) у п'ятницю, що безпосередньо передує даті виставлення рахунку-фактури). Обмінний курс для цієї ІТТ на дату публікації - 56.3070 грн. General notes: / Загальні примітки: 1• All Goods offered in response to this ITT must be new and unused. / 1• Усі Товари, що пропонуються у відповідь на цю ITT, повинні бути новими та невикористаними. 2• All electrical Goods must operate on 240V, 50Hz. [ignore if not applicable] / 2• Всі електричні товари повинні працювати від мережі 240 В, 50 Гц. [ігнорувати, якщо не застосовується] 3• Unit prices must include applicable transportation/delivery/unloading costs and local taxes, excluding VAT. / 3• Ціни повинні включати відповідні витрати на транспортування/доставку/розвантаження та місцеві податки, без урахування ПДВ. 4• Unless otherwise indicated, stated brand names or models are for illustrative description only. An equivalent substitute, as determined by the specifications, is acceptable. / 4• Якщо не вказано інше, зазначені торгові марки або моделі слугують лише для ілюстративного опису. Допускається еквівалентна заміна, визначена технічними характеристиками. 5• Warranty service and repair within the country of performance is required for all Goods under this ITT. The warranty coverage must be valid on all Goods for a minimum of thirty six (36) months after delivery and acceptance of the Goods, unless otherwise specified in the technical specifications. / 5• Гарантійне обслуговування та ремонт у країні виконання робіт є обов'язковим для всіх Товарів за цією ІТТ. Гарантійне покриття має бути дійсним для всіх Товарів протягом щонайменше тридцяти шести (36) місяців після доставки та приймання Товарів, якщо інше не зазначено в технічних специфікаціях.
Bidder to complete ¦ Для заповненя постачальнику:
Delivery Terms (INCOTERMS 2020): ¦ Умови постачання (ІНКОТЕРМС 2020): | [8 empty] | DDP Chernihiv ¦ DDP Чернігів
Payment terms (Chemonics requirement - 100% post-payment, NET within 30 c.d.): ¦ Умови оплати (вимога Chemonics - 100% післяплата, NET протягом 30 к.д.):
Bid validity (c.d.) ¦ Термін дії пропозиції (к.д.)
Consent to enter into a tripartite Purchase Order (Vendor – Chemonics/Payer – Final Recipient/Buyer): ¦ Згода на укладення тристороннього Договору на закупівлю (Постачальник - Кімонікс/Платник - Кінцевий реципієнт/Покупець):
Consent to install a GPS tracker on a vehicle: ¦ Згода на встановлення GPS-трекера на транспортний засіб:
Bid currency: ¦ Валюта пропозиції: | [8 empty] | GBP ¦ Фунти Стерлінги
Warranty on offered item: Гарантія на запропонований товар:
Company name according to the Charter: ¦ Назва компанії згідно Статуту:
EDRPOU ¦ ЄДРПОУ:
Signature of the company representative and Stamp ¦ Підпис представника підприємства та Печатка
Date ¦ Дата:
Contact person of the company (whith role): ¦ Контактна особа компанії (із зазначенням посади):
Mobile: ¦ Мобільний:
E-mail: ¦ Електронна пошта:
Після заповнення, вимога Chemonics - надати цей документ у підписаному/завіреному печаткою форматі PDF та Excel. ¦ Once completed, Chemonics requirement - provide this document in both signed/stamped PDF and Excel formats.

## Sheet2 (hidden)
x
150 | 19.4208 |  | 19.42 |  | 2913
30 | 22.5628 |  | 22.57 |  | 677.1
3590.1
3590
|  | Пропозиція по тендеру | Запропоновано | Ціна | Кількість | Сума
|  | ДСП Egger U 963 ST9 Діамант сірий (Антрацит) 2800х2070х25 мм Нарізані ДСП плити товщина 25 мл. Темно сірого або чорного кольору з матавим покриттям з кромкою чорного кольору. Висота 2700 см (з кромкою) Ширина 30 см (з кромкою) | ДСП U963 ST9 Діамант сірий 2800х2070х25 мм EGGER (2024-26) Висота 2700 см (з кромкою) Ширина 30 см (з кромкою) | 22.57 | 30 | 677.1
|  | ДСП Egger U 963 ST9 Діамант сірий (Антрацит) 2800х2070х25 мм Нарізані ДСП плити товщина 25 мл. Темно сірого або чорного кольору з матавим покриттям з кромкою чорного кольору. Довжина 900 см (з кромкою) Ширина 30 см (без кромки) | ДСП U963 ST9 Діамант сірий 2800х2070х25 мм EGGER (2024-26) Довжина 900 см (з кромкою) Ширина 30 см (без кромки) | 19.42 | 150 | 2913
3590.1
Before
|  | Description | UoM | Qty | Price | Amount
| 227 | Egger chipboard U 963 ST9 Diamond gray (Anthracite) 2800x2070x25 mm Sliced chipboard boards 25 ml thick. Dark gray or black with a matte finish with a black edge banding. Height 2700 mm (with edge banding) Width 300 mm (with edge banding) | sheet | 14 | 188.3 | 2636.2
| 228 | Edge ABS U963 ST9 Diamond Gray 43*2 mm (75 m/p) EGGER Щ(2024-26) | linear meter | 510 | 1.87 | 953.7
3589.9
Now
| 227 | Chipboard U963 ST9 Diamond gray 2800x2070x25 mm EGGER (2024-26) Height 2700 mm (with edge) Width 300 mm (with edge) | pcs | 30 | 22.57 | 677.1
| 228 | Chipboard U963 ST9 Diamond gray 2800x2070x25 mm EGGER (2024-26) Length 900 mm (with edge banding) Width 300 mm (without edge banding) | pcs | 150 | 19.41 | 2911.5
3588.6

## Sheet1 (hidden)
Плити мінераловатні ТЕХНОБЛОК СТАНДАРТ 1200*600*100мм (6 плит) | 411 | м2 | Високопілля, вул. Енергетична (Гагаріна), 7
Утеплювач Техноблок Стандарт 1200х600х50мм (5,76/8пл) МП | 186 | м2 | Високопілля, вул. Енергетична (Гагаріна), 7
Плити теплоізоляційні з минеральної вати на синтетичному зв'язуючому Izovat-LS(1000x600x100 мм) | 33 | м2 | Високопілля, вул. Енергетична (Гагаріна), 7
Плити мінераловатні ТЕХНОБЛОК СТАНДАРТ 1200*600*100мм (6 плит) | 250 | м2 | Shkilna 104, Kalynivske village, 74131 , Beryslav district, Kherson Oblast (47.11839256223751, 32.982446441864816)
Плити мінераловатні ТЕХНОБЛОК СТАНДАРТ 1200*600*100мм (6 плит) | 300 | м2 | Shkilna 120, Kalynivske village, 74131 , Beryslav district, Kherson Oblast (47.11650667082786, 32.97544873404343)