## ToR
ITT No. PFRU2-2025-260, 274 Procurement of Ground-based primary modular shelter (with installation and commissioning services) ¦ ITT № PFRU2-2025-260, 274 Наземне первинне модульне укриття (з послугами з монтажу та введення в експлуатацію) Volume 3 - Terms of Reference (ToR)/Specifications ¦ Розділ 3 - Технічне завдання (ТЗ)/Специфікації
№ | Name according to the procurement - Description and Specifications of Item ¦ (It is allowed to submit analogues for any positions) | Назва згідно закупівлі - Опис і специфікації предмету закупівлі ¦ (Дозволяється подача аналогів на будь-які позиції) | Address ¦ Адреса | UoM ¦ Одиниця виміру | Order Qty ¦ Об'єм замовлення | Name according to the proposal ¦ Назва згідно пропозиції | Proposed description & technical specifications (include brand & model (if applicable), etc.) ¦ Пропонований опис і технічні характеристики (включаючи марку та модель(за наявності), тощо) | Delivery time - calendar days (after PO signing) ¦ Термін поставки - календарні дні (після підписання Договору на поставку) | Unit Price, GBP excl. VAT ¦ Ціна за од-цю, фунт стерлінгів. без ПДВ | Total Price, GBP excl. VAT ¦ Загальна ціна, фунт стерлінгів. без ПДВ
1 | Type of structure: Ground-based primary modular shelter Shelter capacity: 20 people, 0,6 m2 per 1 person Duration of stay: Not less than 4 hours Configuration: Single unit or composed of several block-modules Requirements to primary shelters According ДСТУ 9195:2022 Requirements to metalic structures According to DSTU Б В.2.6-75 Requirements to reinforced concrete According to DSTU ДСТУ Б В.2.6-2 Protection class А-ІV Protective properties. /Air shock wave protection ΔРех, kPа: Not less than 100 Protective properties. Radiation protection factor Az: Not less than 1000 Protective properties. Reduction of indirect effects of piercing by fragments of conventional weapons and secondary fragmentation (splitting of concrete on the inner surface) : Yes Quantity of entry/exit points: 1 primary + 1 emergency (or hatch) Availability of ladder in case of hatch installation: Yes Doorframe size: Not less than 1,0 m width х 2 m height Requirements to the doors: Metalic protective ЕІ60 doors Protection of entrances/exits from air blast "leakage" and debris: Yes (screen or hubs) Seating requirement: Shelter must provide single-tier seating with a height of 0.45 m and size of at least 0.45 m × 0.45 m per person. Minimum quantity - 20 pcs. Height of internal space: Not less than 2,0 m Waterproofing against flooding (submergence) by groundwater, rainwater and flood waters: Yes Sealing of block module joints: Yes Possibility of connection to external power lines: Yes Lighting: Yes, with fire-proof cabling with low smoke and gas emissions Input circuit breaker: Yes Heating: No Air conditioning: No Ventilation: Natural Possibility of connection to external water supply and sewage: No Primary fire extinguishing measures: Yes, acccording to requirements of legislation Supportive documents from the manufacturer: - Certificate of Conformity DSTU 9195:2022 "Primary shelters. Basic provisions" - Declaration of Conformity with the requirements of the Technical Regulations for Civil Defense Equipment - Certificate of Quality Management System - Technical passport for the product - Certification test protocol - Installation diagram - Operating instructions - Warranty certificate Warranty Not less than 24 months Services to be rendered : - Manufacture - Uploading and downloading - Delivery at installation place - Installation - Sealing of block joints | Тип споруди: Наземна швидкоспоруджувана захисна споруда цивільного захисту модульного типу Вимоги до вмісткості споруди: 20 осіб із розрахунку не менше ніж 0,6 м2 на одну особу для основних приміщень Вимога до мінімальної тривалості перебування в захисній споруді: Не менше 4 годин Конфігурація: Самостійний виріб або складений з декількох блок-модулів Вимоги до захисних споруд: Згідно ДСТУ 9195:2022 Вимоги до металевих конструкцій та виробів споруди: Згідно ДСТУ Б В.2.6-75 Вимоги до залізобетонних виробів: Згідно ДСТУ Б В.2.6-2 Клас захисту споруди А-ІV Захисні властивості. Надмірний тиск повітряної ударної хвилі ΔРех, кПа: не менше 100 Захисні властивості. Ступінь послаблення радіаційного впливу (ступінь захисту) Аз: не менше 1000 Захисні властивості. Зменшення непрямої дії на пробиття (проникнення) уламками засобів звичайного ураження, а також на утворення вторинної фрагментації (сколювання бетону на внутрішній поверхні) захисної споруди: Так Вимоги до кількості входів 1 основний + 1 евакуаційний (або люк) Облаштування споруди драбиною у разі передбачення люка у покритті споруди: Так Розмір прорізу входу: Не менше 1,0 м ширина х 2 м висота Вимоги до дверей: Захисно-герметичні металеві ЕІ60 Захист входів/виходів від "затікання" повітряної ударної хвилі та проникнення уламками: Так (екрани або тамбури) Вимоги до місць для сидіння : Споруда має передбачати одноярусні місця для сидіння висотою 0,45 м від рівня підлоги та розміром у плані не менше ніж 0,45 м × 0,45 м на одну особу Мінімальна кількість - 20 шт. Висота приміщень споруди: Не менше 2,0 м Гідроізоляція від затоплення (підтоплення) ґрунтовими, дощовими та паводковими водами: Так Герметизація стиків блок-модулів: Так Можливість підключення до зовнішніх мереж електропостачання: Так Наявність штучного освітлення: Так, кабельна продукція має не поширювати горіння, бути з низьким димо- та газовиділенням Наявність вводного автоматичного вимикача: Так Наявність систем опалення: Ні Наявність систем кондиціонування повітря: Ні Вентиляція:Природня Можливість підключення до зовнішніх мереж водопостачання і каналізації: Ні Вимога щодо обладнання споруди первинними засобами пожежогасіння: Так, згідно чинного законодавства Супровідна документація від виробника: -Сертифікат відповідності ДСТУ 9195:2022 «Швидкоспоруджувані захисні споруди цивільного захисту модульного типу. Основні положення» - Декларацію відповідності вимогам Технічного регламенту засобів цивільного захисту - Сертифікат системи управління якістю - Технічний паспорт на виріб - Протокол сертифікаційних випробувань - Схема монтажу - Інструкція з експлуатації - Гарантійний талон Гарантія на виріб Не менше 24 місяців Перелік послуг: - Виготовлення - Навантаження / розвантаження - Доставка на місце монтажу - Монтаж - Герметизація стиків блок-модулів | Ukraine, Dnipropetrovsk oblast, Kamianske city ¦ Україна, Дніпропетровська обл., м. Кам'янське | pc ¦ шт | 1 |  | Model / Модель |  | 0 | 0
Shelter capacity / Вмісткість споруди
Duration of stay / Тривалість перебування
Configuration / Конфігурація
Protection class / Клас захисту
Protective properties / Захисні властивості
Number of entry/exit points / Кількість входів/виходів
Doorframe size / Розміри дверного отвору
Protection of entrances/exits / Захист входів/виходів
Internal space height / Висота внутрішнього простору
Waterproofing / Гідроізоляція
Seating / Місця для сидіння
Sealing of block module joints / Герметизація стиків блок-модулів
Connection to external networks / Можливість підключення до зовнішніх мереж
Ventilation / Вентиляція
Waterproofing against flooding (submergence) by groundwater, rainwater and flood waters / Гідроізоляція від затоплення (підтоплення) ґрунтовими, дощовими та паводковими водами
Lighting / Освітлення:
Primary fire extinguishing measures / Первинні засоби пожежогасіння
Warranty period / Гарантійний термін
Other or additional description & technical specifications / Інший або додатковий опис і технічні характеристики
2 | Type of structure: Ground-based primary modular shelter Shelter capacity: 20 people, 0,6 m2 per 1 person Duration of stay: Not less than 4 hours Configuration: Single unit or composed of several block-modules Requirements to primary shelters According ДСТУ 9195:2022 Requirements to metalic structures According to DSTU Б В.2.6-75 Requirements to reinforced concrete According to DSTU ДСТУ Б В.2.6-2 Protection class А-ІV Protective properties. /Air shock wave protection ΔРех, kPа: Not less than 100 Protective properties. Radiation protection factor Az: Not less than 1000 Protective properties. Reduction of indirect effects of piercing by fragments of conventional weapons and secondary fragmentation (splitting of concrete on the inner surface) : Yes Quantity of entry/exit points: 1 primary + 1 emergency (or hatch) Availability of ladder in case of hatch installation: Yes Doorframe size: Not less than 1,0 m width х 2 m height Requirements to the doors: Metalic protective ЕІ60 doors Protection of entrances/exits from air blast "leakage" and debris: Yes (screen or hubs) Seating requirement: Shelter must provide single-tier seating with a height of 0.45 m and size of at least 0.45 m × 0.45 m per person. Minimum quantity - 20 pcs. Height of internal space: Not less than 2,0 m Waterproofing against flooding (submergence) by groundwater, rainwater and flood waters: Yes Sealing of block module joints: Yes Possibility of connection to external power lines: Yes Lighting: Yes, with fire-proof cabling with low smoke and gas emissions Input circuit breaker: Yes Heating: No Air conditioning: No Ventilation: Natural Possibility of connection to external water supply and sewage: No Primary fire extinguishing measures: Yes, acccording to requirements of legislation Supportive documents from the manufacturer: - Certificate of Conformity DSTU 9195:2022 "Primary shelters. Basic provisions" - Declaration of Conformity with the requirements of the Technical Regulations for Civil Defense Equipment - Certificate of Quality Management System - Technical passport for the product - Certification test protocol - Installation diagram - Operating instructions - Warranty certificate Warranty Not less than 24 months Services to be rendered : - Manufacture - Uploading and downloading - Delivery at installation place - Installation - Sealing of block joints | Тип споруди: Наземна швидкоспоруджувана захисна споруда цивільного захисту модульного типу Вимоги до вмісткості споруди: 20 осіб із розрахунку не менше ніж 0,6 м2 на одну особу для основних приміщень Вимога до мінімальної тривалості перебування в захисній споруді: Не менше 4 годин Конфігурація: Самостійний виріб або складений з декількох блок-модулів Вимоги до захисних споруд: Згідно ДСТУ 9195:2022 Вимоги до металевих конструкцій та виробів споруди: Згідно ДСТУ Б В.2.6-75 Вимоги до залізобетонних виробів: Згідно ДСТУ Б В.2.6-2 Клас захисту споруди А-ІV Захисні властивості. Надмірний тиск повітряної ударної хвилі ΔРех, кПа: не менше 100 Захисні властивості. Ступінь послаблення радіаційного впливу (ступінь захисту) Аз: не менше 1000 Захисні властивості. Зменшення непрямої дії на пробиття (проникнення) уламками засобів звичайного ураження, а також на утворення вторинної фрагментації (сколювання бетону на внутрішній поверхні) захисної споруди: Так Вимоги до кількості входів 1 основний + 1 евакуаційний (або люк) Облаштування споруди драбиною у разі передбачення люка у покритті споруди: Так Розмір прорізу входу: Не менше 1,0 м ширина х 2 м висота Вимоги до дверей: Захисно-герметичні металеві ЕІ60 Захист входів/виходів від "затікання" повітряної ударної хвилі та проникнення уламками: Так (екрани або тамбури) Вимоги до місць для сидіння : Споруда має передбачати одноярусні місця для сидіння висотою 0,45 м від рівня підлоги та розміром у плані не менше ніж 0,45 м × 0,45 м на одну особу Мінімальна кількість - 20 шт. Висота приміщень споруди: Не менше 2,0 м Гідроізоляція від затоплення (підтоплення) ґрунтовими, дощовими та паводковими водами: Так Герметизація стиків блок-модулів: Так Можливість підключення до зовнішніх мереж електропостачання: Так Наявність штучного освітлення: Так, кабельна продукція має не поширювати горіння, бути з низьким димо- та газовиділенням Наявність вводного автоматичного вимикача: Так Наявність систем опалення: Ні Наявність систем кондиціонування повітря: Ні Вентиляція:Природня Можливість підключення до зовнішніх мереж водопостачання і каналізації: Ні Вимога щодо обладнання споруди первинними засобами пожежогасіння: Так, згідно чинного законодавства Супровідна документація від виробника: -Сертифікат відповідності ДСТУ 9195:2022 «Швидкоспоруджувані захисні споруди цивільного захисту модульного типу. Основні положення» - Декларацію відповідності вимогам Технічного регламенту засобів цивільного захисту - Сертифікат системи управління якістю - Технічний паспорт на виріб - Протокол сертифікаційних випробувань - Схема монтажу - Інструкція з експлуатації - Гарантійний талон Гарантія на виріб Не менше 24 місяців Перелік послуг: - Виготовлення - Навантаження / розвантаження - Доставка на місце монтажу - Монтаж - Герметизація стиків блок-модулів | Ukraine Dnipropetrovsk oblast, Synelnykove city / Україна, Дніпропетровська обл., м. Синельникове | pc ¦ шт | 3 |  | Model / Модель |  | 0 | 0
Shelter capacity / Вмісткість споруди
Duration of stay / Тривалість перебування
Configuration / Конфігурація
Protection class / Клас захисту
Protective properties / Захисні властивості
Number of entry/exit points / Кількість входів/виходів
Doorframe size / Розміри дверного отвору
Protection of entrances/exits / Захист входів/виходів
Internal space height / Висота внутрішнього простору
Waterproofing / Гідроізоляція
Seating / Місця для сидіння
Sealing of block module joints / Герметизація стиків блок-модулів
Connection to external networks / Можливість підключення до зовнішніх мереж
Ventilation / Вентиляція
Waterproofing against flooding (submergence) by groundwater, rainwater and flood waters / Гідроізоляція від затоплення (підтоплення) ґрунтовими, дощовими та паводковими водами
Lighting / Освітлення:
Primary fire extinguishing measures / Первинні засоби пожежогасіння
Warranty period / Гарантійний термін
Other or additional description & technical specifications / Інший або додатковий опис і технічні характеристики
Total amount VAT excl. ¦ Загальна сума без ПДВ | [9 empty] | 0
Core note 1: Delivery destination - Dnipropetrovsk oblast, Kamianske city/Dnipropetrovsk oblast, Synelnykove city. The contractual delivery address will be provided to the successful bidder in the purchase order. / Основна примітка 1: Місце доставки - Дніпропетровська обл., м. Кам'янське/Дніпропетровська обл., м. Синельникове. Контрактна адреса доставки буде надана переможцю тендеру в договорі про закупівлю. Core note 2: Fixed Price in GBP (the price should be calculated based on the exchange rate of GBP to UAH, according to the OANDA rate ( https://fxds-hcc.oanda.com/ ) on the Friday immediately preceding the date on which the invoice was issued). The exchange rate for this ITT as of the issue date - 56.853 UAH./ Основна примітка 2: Фіксована ціна у фунтах стерлінгів (ціна повинна бути розрахована на основі обмінного курсу фунта стерлінгів до гривні, згідно з курсом OANDA ( https://fxds-hcc.oanda.com/ ) у п'ятницю, що безпосередньо передує даті виставлення рахунку-фактури). Обмінний курс для цієї ІТТ на дату публікації - 56.853 грн. General notes: / Загальні примітки: 1• All Goods offered in response to this ITT must be new and unused. / 1• Усі Товари, що пропонуються у відповідь на цю ITT, повинні бути новими та невикористаними. 2• All electrical Goods must operate on 240V, 50Hz. [ignore if not applicable] / 2• Всі електричні товари повинні працювати від мережі 240 В, 50 Гц. [ігнорувати, якщо не застосовується] 3• Unit prices must include applicable delivery/unloading/carrying/installation/commissioning services (if applicable) costs and local taxes, excluding VAT. / 3• Ціни повинні включати відповідні витрати на доставку/розвантаження/заніс/монтаж/введення в експлуатацію. (якщо застосовується) та місцеві податки, без урахування ПДВ. 4• Unless otherwise indicated, stated brand names or models are for illustrative description only. An equivalent substitute, as determined by the specifications, is acceptable. / 4• Якщо не вказано інше, зазначені торгові марки або моделі слугують лише для ілюстративного опису. Допускається еквівалентна заміна, визначена технічними характеристиками. 5• Warranty service and repair within the country of performance is required for all Goods under this ITT. The warranty coverage must be valid on all Goods for a minimum of twenty four (24) months after delivery and acceptance of the Goods, unless otherwise specified in the technical specifications. / 5• Гарантійне обслуговування та ремонт у країні виконання робіт є обов'язковим для всіх Товарів за цією ІТТ. Гарантійне покриття має бути дійсним для всіх Товарів протягом щонайменше двадцять чотири (24) місяці після доставки та приймання Товарів, якщо інше не зазначено в технічних специфікаціях.
Bidder to complete ¦ Для заповненя постачальнику:
Delivery Terms (INCOTERMS 2020): ¦ Умови постачання (ІНКОТЕРМС 2020): | [8 empty] | DDP Dnipropetrovsk oblast, Kamianske city /Дніпропетровська обл., м. Кам'янське; Dnipropetrovsk oblast, Synelnykove city / Дніпропетровська обл., м. Синельникове
Payment terms (Chemonics requirement - 100% post-payment, NET within 30 c.d.): ¦ Умови оплати (вимога Chemonics - 100% післяплата, NET протягом 30 к.д.):
Bid validity (c.d.) ¦ Термін дії пропозиції (к.д.)
Bid currency: ¦ Валюта пропозиції: | [8 empty] | GBP ¦фунт стерлінгів
Length of warranty on offered item: Термін дії гарантії на запропонований товар:
Company name according to the Charter: ¦ Назва компанії згідно Статуту:
EDRPOU ¦ ЄДРПОУ:
Signature of the company representative and Stamp ¦ Підпис представника підприємства та Печатка
Date ¦ Дата:
Contact person of the company (with role): ¦ Контактна особа компанії (із зазначенням посади):
Mobile: ¦ Мобільний:
E-mail: ¦ Електронна пошта:
Після заповнення, вимога Chemonics - надати цей документ у підписаному/завіреному печаткою форматі PDF та Excel. ¦ Once completed, Chemonics requirement - provide this document in both signed/stamped PDF and Excel formats.

## Sheet2 (hidden)
x
150 | 19.4208 |  | 19.42 |  | 2913
30 | 22.5628 |  | 22.57 |  | 677.1
3590.1
3590
|  | Пропозиція по тендеру | Запропоновано | Ціна | Кількість | Сума
|  | ДСП Egger U 963 ST9 Діамант сірий (Антрацит) 2800х2070х25 мм Нарізані ДСП плити товщина 25 мл. Темно сірого або чорного кольору з матавим покриттям з кромкою чорного кольору. Висота 2700 см (з кромкою) Ширина 30 см (з кромкою) | ДСП U963 ST9 Діамант сірий 2800х2070х25 мм EGGER (2024-26) Висота 2700 см (з кромкою) Ширина 30 см (з кромкою) | 22.57 | 30 | 677.1
|  | ДСП Egger U 963 ST9 Діамант сірий (Антрацит) 2800х2070х25 мм Нарізані ДСП плити товщина 25 мл. Темно сірого або чорного кольору з матавим покриттям з кромкою чорного кольору. Довжина 900 см (з кромкою) Ширина 30 см (без кромки) | ДСП U963 ST9 Діамант сірий 2800х2070х25 мм EGGER (2024-26) Довжина 900 см (з кромкою) Ширина 30 см (без кромки) | 19.42 | 150 | 2913
3590.1
Before
|  | Description | UoM | Qty | Price | Amount
| 227 | Egger chipboard U 963 ST9 Diamond gray (Anthracite) 2800x2070x25 mm Sliced chipboard boards 25 ml thick. Dark gray or black with a matte finish with a black edge banding. Height 2700 mm (with edge banding) Width 300 mm (with edge banding) | sheet | 14 | 188.3 | 2636.2
| 228 | Edge ABS U963 ST9 Diamond Gray 43*2 mm (75 m/p) EGGER Щ(2024-26) | linear meter | 510 | 1.87 | 953.7
3589.9
Now
| 227 | Chipboard U963 ST9 Diamond gray 2800x2070x25 mm EGGER (2024-26) Height 2700 mm (with edge) Width 300 mm (with edge) | pcs | 30 | 22.57 | 677.1
| 228 | Chipboard U963 ST9 Diamond gray 2800x2070x25 mm EGGER (2024-26) Length 900 mm (with edge banding) Width 300 mm (without edge banding) | pcs | 150 | 19.41 | 2911.5
3588.6

## Sheet1 (hidden)
Плити мінераловатні ТЕХНОБЛОК СТАНДАРТ 1200*600*100мм (6 плит) | 411 | м2 | Високопілля, вул. Енергетична (Гагаріна), 7
Утеплювач Техноблок Стандарт 1200х600х50мм (5,76/8пл) МП | 186 | м2 | Високопілля, вул. Енергетична (Гагаріна), 7
Плити теплоізоляційні з минеральної вати на синтетичному зв'язуючому Izovat-LS(1000x600x100 мм) | 33 | м2 | Високопілля, вул. Енергетична (Гагаріна), 7
Плити мінераловатні ТЕХНОБЛОК СТАНДАРТ 1200*600*100мм (6 плит) | 250 | м2 | Shkilna 104, Kalynivske village, 74131 , Beryslav district, Kherson Oblast (47.11839256223751, 32.982446441864816)
Плити мінераловатні ТЕХНОБЛОК СТАНДАРТ 1200*600*100мм (6 плит) | 300 | м2 | Shkilna 120, Kalynivske village, 74131 , Beryslav district, Kherson Oblast (47.11650667082786, 32.97544873404343)