## ToR
ITT # PFRU2-2025-028-1 Procurement of Rehabilitation and medical goods ¦ ITT # PFRU2-2025-028-1 Закупівля Реабілітаційних та медичних товарів Volume 3 - Terms of Reference (ToR)/Specifications (included as a separate Annex to this Invitation to Tender) ¦ Розділ 3 - Технічне завдання (ТЗ)/Специфікації (включено як окремий додаток до цього Запрошення до участі в тендері)
№ LOT ¦ № ЛОТ | Column1 | № Item ¦ № Позиції | Name according to the procurement - Description and Specifications of Item ¦ (It is allowed to submit analogues for any positions) | Назва згідно закупівлі - Опис і специфікації предмету закупівлі ¦ (Дозволяється подача аналогів на будь-які позиції) | Units ¦ Од. вим. | Quantity to order / Кількість к замовленню | Name according to the proposal ¦ Назва згідно пропозиції | Proposed description & technical specifications (include brand & model (if applicable), etc.) ¦ Пропонований опис і технічні характеристики (включаючи марку та модель(за наявності), тощо) | Unit Price, UAH excl. VAT ¦ Ціна за од-цю, гривень без ПДВ | Total Price, UAH excl. VAT ¦ Загальна ціна, гривень без ПДВ
1 | 1 | 1.1 | Universal Walkers, specifications below or similar Height: 76 to 89 cm Width: 50 cm Depth: 43 cm Weight: 2.7 kg Maximum Load: 136 kg Lightweight and durable universal aluminum walkers. Height adjustable and easy to fold. The design allows the walkers to be used in two modes: "stepping" and "fixed." Soft foam hand grips for added comfort. Rubber tips on the legs prevent slipping. | Ходунки універсальні, характеристики нижче або аналог Висота: від 76 до 89 см Ширина: 50 см Глибина: 43 см Вага: 2,7 кг Максимальне навантаження: 136 кг Легкі і міцні універсальні ходунки з алюмінію. Регулюються по висоті, легко складаються. Конструкція дозволяє використовувати ходунки в двох режимах: «крокуючі» і «фіксовані». М'які накладки на поручнях зі спіненого матеріалу для зручності рук. Гумові наконечники на ніжках запобігають ковзанню. | pcs. ¦ шт. | 80 |  |  | 0 | 0
1 | 2 | 1.2 | Portable Ramp PШ-150 or PШ-200 specifications below or similar Overall Dimensions Length: 1700 - 2200 mm Width: 700 mm Height: 45 mm Height between levels: 300-400 mm Load capacity: up to 300 kg The incline of the portable ramp should not exceed 12 degrees (according to DBR standards, 5-8 degrees); width – no less than 70-80 cm. | Переносний пандус ПШ-150 або ПШ-200, характеристики нижче або аналог Габаритні розміри Довжина 1700 - 2200 мм Ширина 700 мм Висота 45 мм Висота між рівнями 300-400 мм Навантаження до 300 кг Ухил переносного пандусу не має перевищувати 12 градусів (по нормам ДБР 5-8 градусів); ширина – не менше 70-80см. | pcs. ¦ шт. | 50 |  |  | 0 | 0
1 | 3 | 1.3 | Medium-Active Wheelchair (Basic Model), specifications below or similar Seat Width (cm) – 38, 40, 43, 46, 48, 50, 53 Seat Depth (cm) – 40-46 Backrest Height (cm) – 40-49 Armrest Height (cm) – 21-26 Overall Width (cm) – 56, 58, 61, 64, 66, 69, 70, 73 Overall Length (cm) – 105 Weight (kg) – 16-18 Maximum Load (kg) – 125-130 Universal (for a medium-active lifestyle); medium-active and active (manual or electric drive). | Середньоактивне крісло колісне (базове), характеристики нижче або аналог Ширина сидіння (cм) - 38, 40, 43, 46, 48, 50, 53 Глибина сидіння (cм) - 40-46 Висота спинки (cм) - 40-49 Висота підлокітників (cм) 21-26 Габаритна ширина (cм) 56, 58, 61, 64, 66, 69, 70, 73 Габаритна довжина (cм) - 105 Вага (кг) - 16-18 Максимальне навантаження (кг) - 125-130 Універсальні (для середньо активного способу життя); середньоактивні та активні (з ручним чи електроприводом). | pcs. ¦ шт. | 40 |  |  | 0 | 0
1 | 4 | 1.4 | Medical Stretchers, specifications below or similar Size when unfolded (L×W×H): 215×52×13 cm Size when folded (L×W×H): 110×18×10 cm Net weight: 5.5 kg Maximum safe load capacity: 160 kg | Ноші медичні, характеристики нижче або аналог Розміри у розгорнутому стані (Д×Ш×В): 215×52×13 см Розміри у складеному стані (Д×Ш×В): 110×18×10 см Маса нетто: 5,5 кг Максимальне безпечне навантаження: 160 кг | pcs. ¦ шт. | 50 |  |  | 0 | 0
1 | 5 | 1.5 | Medical mask, specifications below or similar Type: Disposable masks Category: Medical masks Color: White-blue Attachment: Ear loop Number of layers: Three-layer Sterility: Non-sterile | Медична маска, характеристики нижче або аналог Тип: одноразові маски Вид: медичні маски Колір: біло-блакитний Кріплення: на гумці Кількість шарів: тришарова Стерильність: нестерильна | pcs. ¦ шт. | 2500 |  |  | 0 | 0
1 | 6 | 1.6 | Respirator, specifications below or similar Purpose: Respiratory protection Color: White Respirator protection class: FFP 3 Features: With exhalation valve | Респіратор, характеристики нижче або аналог Призначення: Захист органів дихання Колір: Білий Клас захисту респіратора: FFP 3 Особливості респіратора: З клапаном видиху | pcs. ¦ шт. | 2500 |  |  | 0 | 0
1 | 7 | 1.7 | Thermal Emergency Blanket, specifications below or similar Type: Rescue Blanket Dimensions: 160 x 210 cm Color: White and Gold Weight: 63 g Material: The blanket does not stick to open wounds or burns. Standards: Complies with international standard DIN 13164 | Термоковдра захисна рятувальна, характеристики нижче або аналог Тип: Покривала (рятувальна ковдра) Розміри, см: 160 х 210 Колір: Біло-золотий Вага, г 63 Матеріал покривала не прилипає до відкритих ран і опіків. Рятувальне покривало відповідно до міжнародного стандарту DIN 13164 | pcs. ¦ шт. | 50 |  |  | 0 | 0
|  | . | [6 empty] | Total amount VAT excl. ¦ Загальна сума без ПДВ | 0
Core note 1: Delivery destination - Kyiv region. / Основна примітка 1: Місце доставки - Київська область. General notes: / Загальні примітки: 1• All Goods offered in response to this ITT must be new and unused. / 1• Усі Товари, що пропонуються у відповідь на цю ITT, повинні бути новими та невикористаними. 2• All electrical Goods must operate on 240V, 50Hz. [ignore if not applicable] / 2• Всі електричні товари повинні працювати від мережі 240 В, 50 Гц. [ігнорувати, якщо не застосовується] 3• Unit prices must include applicable transportation/delivery/installation/unloading costs and local taxes, excluding VAT. / 3• Ціни повинні включати відповідні витрати на транспортування/доставку/монтаж/розвантаження та місцеві податки, без урахування ПДВ. 4• Unless otherwise indicated, stated brand names or models are for illustrative description only. An equivalent substitute, as determined by the specifications, is acceptable. / 4• Якщо не вказано інше, зазначені торгові марки або моделі слугують лише для ілюстративного опису. Допускається еквівалентна заміна, визначена технічними характеристиками. 5• Warranty service and repair within the country of performance is required for all Goods under this ITT. The warranty coverage must be valid on all Goods for a minimum of twelve (12) months after delivery and acceptance of the Goods, unless otherwise specified in the technical specifications. / 5• Гарантійне обслуговування та ремонт у країні виконання робіт є обов'язковим для всіх Товарів за цією ІТТ. Гарантійне покриття має бути дійсним для всіх Товарів протягом щонайменше дванадцяти (12) місяців після доставки та приймання Товарів, якщо інше не зазначено в технічних специфікаціях.
Bidder to complete ¦ Для заповненя постачальнику:
Delivery Terms (INCOTERMS 2020): ¦ Умови постачання (ІНКОТЕРМС 2020):
Payment terms (Chemonics requirement - 100% post-payment, NET within 30 c.d.): ¦ Умови оплати (вимога Chemonics - 100% післяплата, NET протягом 30 к.д.):
Bid validity (c.d.) ¦ Термін дії пропозиції (к.д.)
Bid currency: ¦ Валюта пропозиції: | [9 empty] | UAH ¦ Гривні
Warranty period (months): ¦ Гарантійний термін (місяців):
Delivery time - calendar days (after PO signing) ¦ Термін поставки - календарні дні (після підписання Договору на поставку)
Company name according to the Charter: ¦ Назва компанії згідно Статуту:
EDRPOU ¦ ЄДРПОУ:
Indicate the status of the company (Manufacturer / trader / distributor): ¦ Вкажіть статус компанії (виробник / трейдер / дистриб'ютор):
Signature of the company representative and Stamp ¦ Підпис представника підприємства та Печатка
Date ¦ Дата:
Contact person of the company (whith role): ¦ Контактна особа компанії (із зазначенням посади):
Mobile: ¦ Мобільний:
Після заповнення, вимога Chemonics - надати цей документ у підписаному/завіреному печаткою форматі PDF та Excel. | [8 empty] | E-mail:
Once completed, Chemonics requirement - provide this document in both signed/stamped PDF and Excel formats.

## Sheet2 (hidden)
x
150 | 19.4208 |  | 19.42 |  | 2913
30 | 22.5628 |  | 22.57 |  | 677.1
3590.1
3590
|  | Пропозиція по тендеру | Запропоновано | Ціна | Кількість | Сума
|  | ДСП Egger U 963 ST9 Діамант сірий (Антрацит) 2800х2070х25 мм Нарізані ДСП плити товщина 25 мл. Темно сірого або чорного кольору з матавим покриттям з кромкою чорного кольору. Висота 2700 см (з кромкою) Ширина 30 см (з кромкою) | ДСП U963 ST9 Діамант сірий 2800х2070х25 мм EGGER (2024-26) Висота 2700 см (з кромкою) Ширина 30 см (з кромкою) | 22.57 | 30 | 677.1
|  | ДСП Egger U 963 ST9 Діамант сірий (Антрацит) 2800х2070х25 мм Нарізані ДСП плити товщина 25 мл. Темно сірого або чорного кольору з матавим покриттям з кромкою чорного кольору. Довжина 900 см (з кромкою) Ширина 30 см (без кромки) | ДСП U963 ST9 Діамант сірий 2800х2070х25 мм EGGER (2024-26) Довжина 900 см (з кромкою) Ширина 30 см (без кромки) | 19.42 | 150 | 2913
3590.1
Before
|  | Description | UoM | Qty | Price | Amount
| 227 | Egger chipboard U 963 ST9 Diamond gray (Anthracite) 2800x2070x25 mm Sliced chipboard boards 25 ml thick. Dark gray or black with a matte finish with a black edge banding. Height 2700 mm (with edge banding) Width 300 mm (with edge banding) | sheet | 14 | 188.3 | 2636.2
| 228 | Edge ABS U963 ST9 Diamond Gray 43*2 mm (75 m/p) EGGER Щ(2024-26) | linear meter | 510 | 1.87 | 953.7
3589.9
Now
| 227 | Chipboard U963 ST9 Diamond gray 2800x2070x25 mm EGGER (2024-26) Height 2700 mm (with edge) Width 300 mm (with edge) | pcs | 30 | 22.57 | 677.1
| 228 | Chipboard U963 ST9 Diamond gray 2800x2070x25 mm EGGER (2024-26) Length 900 mm (with edge banding) Width 300 mm (without edge banding) | pcs | 150 | 19.41 | 2911.5
3588.6

## Sheet1 (hidden)
Плити мінераловатні ТЕХНОБЛОК СТАНДАРТ 1200*600*100мм (6 плит) | 411 | м2 | Високопілля, вул. Енергетична (Гагаріна), 7
Утеплювач Техноблок Стандарт 1200х600х50мм (5,76/8пл) МП | 186 | м2 | Високопілля, вул. Енергетична (Гагаріна), 7
Плити теплоізоляційні з минеральної вати на синтетичному зв'язуючому Izovat-LS(1000x600x100 мм) | 33 | м2 | Високопілля, вул. Енергетична (Гагаріна), 7
Плити мінераловатні ТЕХНОБЛОК СТАНДАРТ 1200*600*100мм (6 плит) | 250 | м2 | Shkilna 104, Kalynivske village, 74131 , Beryslav district, Kherson Oblast (47.11839256223751, 32.982446441864816)
Плити мінераловатні ТЕХНОБЛОК СТАНДАРТ 1200*600*100мм (6 плит) | 300 | м2 | Shkilna 120, Kalynivske village, 74131 , Beryslav district, Kherson Oblast (47.11650667082786, 32.97544873404343)