## ToR
ITT # PFRU2-2025-111 Procurement of Water supply equipment ¦ ITT # PFRU2-2025-111 Закупівля Обладнання для водопостачання Volume 3 - Terms of Reference (ToR)/Specifications (included as a separate Annex to this Invitation to Tender) ¦ Розділ 3 - Технічне завдання (ТЗ)/Специфікації (включено як окремий додаток до цього Запрошення до участі в тендері)
№ LOT ¦ № ЛОТ | № Item ¦ № Позиції | Name according to the procurement - Description and Specifications of Item ¦ (It is allowed to submit analogues for any positions) | Назва згідно закупівлі - Опис і специфікації предмету закупівлі ¦ (Дозволяється подача аналогів на будь-які позиції) | Units ¦ Од. вим. | Quantity to order ¦ Кількість к замовленню | Delivery destination ¦ Місце постачання | Name according to the proposal ¦ Назва згідно пропозиції | Proposed description & technical specifications (include brand & model (if applicable), etc.) ¦ Пропонований опис і технічні характеристики (включаючи марку та модель(за наявності), тощо) | Unit Price, UAH excl. VAT ¦ Ціна за од-цю, гривень без ПДВ | Total Price, UAH excl. VAT ¦ Загальна ціна, гривень без ПДВ
1 | 1.1 | Pump ECV 6-10-180 or equivalent Supply voltage: 380~400 V Frequency: 50 Hz Nominal capacity: 10 m³/h Installation type: Submersible Pumped media: Clean water, Technical water | Насос ЕЦВ 6-10-180 або аналог Напруга мережі: 380~400 В Частота струму: 50 Гц Номінальна пропускна здатність: 10 куб.м/год Спосіб установки насоса: Занурювальний Перекачувані середи: Чиста вода, Технічна вода | pcs/шт | 1 | Kharkiv / Харків |  |  | 0 | 0
1 | 1.2 | EBARA (EVARA) 4WN Submersible Pump or equivalent Type: 4" submersible centrifugal well pump Application: supply of clean water from wells and boreholes Casing material: stainless steel AISI 304 Impellers: floating, made of technopolymer (Noryl) Maximum submersion depth: up to 200 m Capacity: from 0.3 to ~21 m³/h Head: up to ~340 m Pumped liquid temperature: up to +35 °C Connection diameter: 4" | Глибинний насос EBARA (EVARA) 4WN або аналог Тип: 4" заглибний відцентровий насос для свердловин Призначення: подача чистої води з колодязів і свердловин Матеріал корпусу: нержавіюча сталь AISI 304 Робочі колеса: плаваючі, з технополімеру (Noryl) Максимальна глибина занурення: до 200 м Продуктивність: від 0,3 до ~21 м³/год Напір: до ~340 м Температура перекачуваної води: до +35 °C Діаметр приєднання: 4" | pcs/шт | 1 | Kharkiv / Харків |  |  | 0 | 0
1 | 1.3 | Water tank 1000l Horizontal double-layer plastic tank, capacity 1000 L. Dimensions (L × W × H): 124 × 104 × 103 cm. | Ємність для води 1000 l Ємність горизонтальна пластикова двошарова I об"єм 1000 літрів. Д / Ш / В - 124/104/103 см | pcs/шт | 3 | Kharkiv / Харків |  |  | 0 | 0
1 | 1.4 | Water supply pipe, 100 mm | Труба водопровідна,100 мм | m/ метр | 500 | Kharkiv region, Velykyi Burluk / Харківська область, с. Великий Бурлук |  |  | 0 | 0
1 | 1.5 | Water supply pipe, 50 mm | Труба водопровідна, 50 мм | m/ метр | 700 | Kharkiv region, Velykyi Burluk / Харківська область, с. Великий Бурлук |  |  | 0 | 0
1 | 1.6 | Well pump Vinar VSXT 617-17 or equivalent Multistage submersible 6” pump Vinar VSX is designed for operation in wells with a casing diameter of at least 168–180 mm. Mainly used for water supply in industrial applications: Central water supply systems Irrigation and fire-fighting installations Wherever clean water needs to be pumped from wells Operating conditions: Maximum immersion depth: 350 m Liquid temperature: up to 35 °C Maximum sand content: 150 g/m³ Maximum number of starts per hour: 10 Motor: Two-pole, induction (n = 2850 min⁻¹) Submersible, water-filled Insulation class: B Protection class: IP68 Duty: continuous Motor materials: Casing: stainless steel Motor shaft: stainless steel Upper and lower parts: cast iron Mechanical seal: graphite/ceramic Pump materials: Outer casing: stainless steel Shaft: stainless steel Diffusers and impellers: stainless steel | Насос для свердловин Vinar VSXT 617-17 або аналог Багатоступінчастий занурювальний 6” насос Vinar VSX призначений для роботи у свердловинах, обладнаних свердловою колоною не менше 168-180 мм. В основному використовуються для подачі води в промислових цілях: • систем центрального водопостачання • в установках для зрошення та пожежогасіння • скрізь, де потрібна подача чистої води зі свердловин Умови експлуатації: • Максимальна глибина занурення: 350 м • Температура рідини: до 35 ° С • Максимальний вміст піску: 150 гр/ м3 • Максимальна кількість запусків за годину: 10 Двигун: • Двополюсний, індукційний (n=2850 min-1) • Занурюваний, заповнений водою • Клас теплоізоляції: B • Клас захисту: IP68 • Режим роботи: тривалий Матеріали двигуна: • Корпус: нержавіюча сталь • Вал електродвигуна: нержавіюча сталь • Верхня та нижня частина: чавун • Механічне ущільнення: графіт/кераміка Матеріали насосу: • Зовнішній кожух: нержавіюча сталь • Вал електродвигуна: нержавіюча сталь • Дифузори та робочі колеса: нержавіюча сталь | pcs/шт | 2 | Kharkiv region, Velykyi Burluk / Харківська область, с. Великий Бурлук |  |  | 0 | 0
1 | 1.7 | Well pump 8" Yildizsu YSP CI 8460/3 or equivalent Manufacturer: Yildiz Country of origin: Turkey Maximum head: 70 m Capacity: 140 m³/h Voltage: 380~400 V Power: 18.5 kW Frequency: 50 Hz Pumped media: clean water Installation: vertical Maximum liquid temperature: 30 °C Casing material: stainless steel Protection class (electronic equipment housing): IP68 Motor type: asynchronous | Насос для свердловини 8" дюймів Yildizsu YSP CI 8460/3 або аналог Виробник: Yildiz Країна виробник: Туреччина Максимальний напір: 70 м Пропускна здатність: 140 куб.м/год Напруга мережі: 380~400 В Потужність: 18.5 кВт Частота струму: 50 Гц Перекачувані середи: Чиста вода Встановлення насоса: Вертикальна Максимальна температура робочої рідини: 30 град. Матеріал корпусу: Нержавіюча сталь Клас захисту корпусів електронного устаткування: IP68 Тип двигуна: Асинхронні | pcs/шт | 2 | Kharkiv region, Velykyi Burluk / Харківська область, с. Великий Бурлук |  |  | 0 | 0
1 | 1.8 | Repair clamp / band: 59–67/200 | Хомут ремонтний /бандаж/ 59-67/200 | pcs/шт | 5 | Kharkiv region, Velykyi Burluk / Харківська область, с. Великий Бурлук |  |  | 0 | 0
1 | 1.9 | Repair clamp / band: 75–83/200 | Хомут ремонтний /бандаж/ 75-83/200 | pcs/шт | 5 | Kharkiv region, Velykyi Burluk / Харківська область, с. Великий Бурлук |  |  | 0 | 0
1 | 1.1 | Repair clamp / band: 108–118/200 | Хомут ремонтний /бандаж/ 108-118/200 | pcs/шт | 5 | Kharkiv region, Velykyi Burluk / Харківська область, с. Великий Бурлук |  |  | 0 | 0
1 | 1.11 | Repair clamp / band: 321–331/300 | Хомут ремонтний /бандаж/ 321-331/300 | pcs/шт | 5 | Kharkiv region, Velykyi Burluk / Харківська область, с. Великий Бурлук |  |  | 0 | 0
1 | 1.12 | Wood screws, 45 mm | Саморізи по дереву 45 мм | kg/кг | 15 | Kharkiv region, Velykyi Burluk / Харківська область, с. Великий Бурлук |  |  | 0 | 0
1 | 1.13 | Food-grade PE Pipe Ø110 | Труба харчова ПЕ Ø110 | m/ метр | 15000 | Kherson region, Daryivka / Херсонська обл., с. Дар`ївка |  |  | 0 | 0
1 | 1.14 | Water Pump Pedrollo 5.5 kW or equivalent | Насос для води Pedrollo 5.5 кВт або аналог | pcs/шт | 10 | Kherson region, Daryivka / Херсонська обл., с. Дар`ївка |  |  | 0 | 0
1 | 1.15 | Industrial cold-water meter, flanged, single-channel, horizontal, operating pressure 16 bar, DN 80 | Промисловий лічильник для холодної води фланцевий, одноканальний, горизонтальний, робочий тиск 16, ДУ 80 | pcs/шт | 3 | Kherson region, Daryivka / Херсонська обл., с. Дар`ївка |  |  | 0 | 0
1 | 1.16 | Drinking water tank, 500 L Drain fitting: yes | Ємність для питної води 500 л Штуцер під злив: так | pcs/шт | 2 | Chernihiv region, Novhorod-Siverskyi / Чернігівська область, м. Новгород-Сіверський |  |  | 0 | 0
1 | 1.17 | Well pump PEDROLLO 4SR6m/24 or equivalent | Насос для свердловини PEDROLLO 4SR6m\24 або аналог | pcs/шт | 14 | Chernihiv region, Novhorod-Siverskyi / Чернігівська область, м. Новгород-Сіверський |  |  | 0 | 0
[9 empty] | Total amount VAT excl. ¦ Загальна сума без ПДВ | 0
2 | 2.1 | Water tank 1000l Horizontal double-layer plastic tank, capacity 1000 L. Dimensions (L × W × H): 124 × 104 × 103 cm. | Ємність для води 1000 l Ємність горизонтальна пластикова двошарова I об"єм 1000 літрів. Д / Ш / В - 124/104/103 см | pcs. ¦ шт. | 50 | Kyiv region, Martusivka village / Київська область, с. Мартусівка |  |  | 0 | 0
2 | 2.2 | Water tank 500l Plastic horizontal tank, volume 500 liters. L / W / H - 114/87/93 cm | Ємність для води 500 l Ємність пластикова горизонтальна об'єм 500 літрів. Д / Ш / В - 114/87/93 см | pcs. ¦ шт. | 100 | Kyiv region, Martusivka village / Київська область, с. Мартусівка |  |  | 0 | 0
2 | 2.3 | Water tank 200 l Horizontal plastic container, volume 200 liters. L / H / W - 86/59/61 cm | Ємність для води 200 l Горизонтальна пластикова ємність обсяг 200 літрів. Д / В / Ш - 86/59/61 см | pcs. ¦ шт. | 100 | Kyiv region, Martusivka village / Київська область, с. Мартусівка |  |  | 0 | 0
[9 empty] | Total amount VAT excl. ¦ Загальна сума без ПДВ | 0
Core note 1: Delivery destination - Kharkiv region, Kherson region, Chernihiv region, Kyiv region. / Основна примітка 1: Місце доставки - Харківська область, Херсонська область, Чернігівська область, Київська область. General notes: / Загальні примітки: 1• All Goods offered in response to this ITT must be new and unused. / 1• Усі Товари, що пропонуються у відповідь на цю ITT, повинні бути новими та невикористаними. 2• All electrical Goods must operate on 240V, 50Hz. [ignore if not applicable] / 2• Всі електричні товари повинні працювати від мережі 240 В, 50 Гц. [ігнорувати, якщо не застосовується] 3• Unit prices must include applicable transportation/delivery/installation/unloading costs and local taxes, excluding VAT. / 3• Ціни повинні включати відповідні витрати на транспортування/доставку/монтаж/розвантаження та місцеві податки, без урахування ПДВ. 4• Unless otherwise indicated, stated brand names or models are for illustrative description only. An equivalent substitute, as determined by the specifications, is acceptable. / 4• Якщо не вказано інше, зазначені торгові марки або моделі слугують лише для ілюстративного опису. Допускається еквівалентна заміна, визначена технічними характеристиками. 5• Warranty service and repair within the country of performance is required for all Goods under this ITT. The warranty coverage must be valid on all Goods for a minimum of twelve (12) months after delivery and acceptance of the Goods, unless otherwise specified in the technical specifications. / 5• Гарантійне обслуговування та ремонт у країні виконання робіт є обов'язковим для всіх Товарів за цією ІТТ. Гарантійне покриття має бути дійсним для всіх Товарів протягом щонайменше дванадцяти (12) місяців після доставки та приймання Товарів, якщо інше не зазначено в технічних специфікаціях.
Bidder to complete ¦ Для заповненя постачальнику:
Delivery Terms (INCOTERMS 2020): ¦ Умови постачання (ІНКОТЕРМС 2020):
Payment terms (Chemonics requirement - 100% post-payment, NET within 30 c.d.): ¦ Умови оплати (вимога Chemonics - 100% післяплата, NET протягом 30 к.д.):
Bid validity (c.d.) ¦ Термін дії пропозиції (к.д.)
| Bid currency: ¦ Валюта пропозиції: | [8 empty] | UAH ¦ Гривні
Warranty period (months): ¦ Гарантійний термін (місяців):
Delivery time - calendar days (after PO signing) ¦ Термін поставки - календарні дні (після підписання Договору на поставку)
Company name according to the Charter: ¦ Назва компанії згідно Статуту:
EDRPOU ¦ ЄДРПОУ:
Indicate the status of the company (Manufacturer / trader / distributor): ¦ Вкажіть статус компанії (виробник / трейдер / дистриб'ютор):
Signature of the company representative and Stamp ¦ Підпис представника підприємства та Печатка
Date ¦ Дата:
Contact person of the company (whith role): ¦ Контактна особа компанії (із зазначенням посади):
Mobile: ¦ Мобільний:
| Після заповнення, вимога Chemonics - надати цей документ у підписаному/завіреному печаткою форматі PDF та Excel. | [7 empty] | E-mail:
Once completed, Chemonics requirement - provide this document in both signed/stamped PDF and Excel formats.

## Sheet2 (hidden)
x
150 | 19.4208 |  | 19.42 |  | 2913
30 | 22.5628 |  | 22.57 |  | 677.1
3590.1
3590
|  | Пропозиція по тендеру | Запропоновано | Ціна | Кількість | Сума
|  | ДСП Egger U 963 ST9 Діамант сірий (Антрацит) 2800х2070х25 мм Нарізані ДСП плити товщина 25 мл. Темно сірого або чорного кольору з матавим покриттям з кромкою чорного кольору. Висота 2700 см (з кромкою) Ширина 30 см (з кромкою) | ДСП U963 ST9 Діамант сірий 2800х2070х25 мм EGGER (2024-26) Висота 2700 см (з кромкою) Ширина 30 см (з кромкою) | 22.57 | 30 | 677.1
|  | ДСП Egger U 963 ST9 Діамант сірий (Антрацит) 2800х2070х25 мм Нарізані ДСП плити товщина 25 мл. Темно сірого або чорного кольору з матавим покриттям з кромкою чорного кольору. Довжина 900 см (з кромкою) Ширина 30 см (без кромки) | ДСП U963 ST9 Діамант сірий 2800х2070х25 мм EGGER (2024-26) Довжина 900 см (з кромкою) Ширина 30 см (без кромки) | 19.42 | 150 | 2913
3590.1
Before
|  | Description | UoM | Qty | Price | Amount
| 227 | Egger chipboard U 963 ST9 Diamond gray (Anthracite) 2800x2070x25 mm Sliced chipboard boards 25 ml thick. Dark gray or black with a matte finish with a black edge banding. Height 2700 mm (with edge banding) Width 300 mm (with edge banding) | sheet | 14 | 188.3 | 2636.2
| 228 | Edge ABS U963 ST9 Diamond Gray 43*2 mm (75 m/p) EGGER Щ(2024-26) | linear meter | 510 | 1.87 | 953.7
3589.9
Now
| 227 | Chipboard U963 ST9 Diamond gray 2800x2070x25 mm EGGER (2024-26) Height 2700 mm (with edge) Width 300 mm (with edge) | pcs | 30 | 22.57 | 677.1
| 228 | Chipboard U963 ST9 Diamond gray 2800x2070x25 mm EGGER (2024-26) Length 900 mm (with edge banding) Width 300 mm (without edge banding) | pcs | 150 | 19.41 | 2911.5
3588.6

## Sheet1 (hidden)
Плити мінераловатні ТЕХНОБЛОК СТАНДАРТ 1200*600*100мм (6 плит) | 411 | м2 | Високопілля, вул. Енергетична (Гагаріна), 7
Утеплювач Техноблок Стандарт 1200х600х50мм (5,76/8пл) МП | 186 | м2 | Високопілля, вул. Енергетична (Гагаріна), 7
Плити теплоізоляційні з минеральної вати на синтетичному зв'язуючому Izovat-LS(1000x600x100 мм) | 33 | м2 | Високопілля, вул. Енергетична (Гагаріна), 7
Плити мінераловатні ТЕХНОБЛОК СТАНДАРТ 1200*600*100мм (6 плит) | 250 | м2 | Shkilna 104, Kalynivske village, 74131 , Beryslav district, Kherson Oblast (47.11839256223751, 32.982446441864816)
Плити мінераловатні ТЕХНОБЛОК СТАНДАРТ 1200*600*100мм (6 плит) | 300 | м2 | Shkilna 120, Kalynivske village, 74131 , Beryslav district, Kherson Oblast (47.11650667082786, 32.97544873404343)