## ToR
ITT No. PFRU2-2025-257 Procurement of Gabions ¦ ITT № PFRU2-2025-257 Закупівля Габіонів Volume 3 - Terms of Reference (ToR)/Specifications ¦ Розділ 3 - Технічне завдання (ТЗ)/Специфікації
№ LOT ¦ № ЛОТ | Column1 | № Item ¦ № Позиції | Name according to the procurement - Description and Specifications of Item ¦ (It is allowed to submit analogues for any positions) | Назва згідно закупівлі - Опис і специфікації предмету закупівлі ¦ (Дозволяється подача аналогів на будь-які позиції) | Estimated first order amount, GBP excl. VAT ¦ Орієнтовна сума першого замовлення, Фунти Стерлінги без ПДВ | Units ¦ Од. вим. | Name according to the proposal ¦ Назва згідно пропозиції | Proposed description & technical specifications (include brand & model (if applicable), etc.) ¦ Пропонований опис і технічні характеристики (включаючи марку та модель(за наявності), тощо) | Unit Price, GBP excl. VAT ¦ Ціна за од-цю, Фунти Стерлінги без ПДВ2
1 | 1 | 1.1 | Gabion, dimensions (L×W×H, m): 1×1×1. Diameter of galvanized wire, mm: 4 or 5. Mesh size, mm: 50*50 or 75*75 or 100*100. The material of the bag is geotextile. The density of the bag material is from 250 g/m² | Габіон, габарити (Д×Ш×В, м): 1×1×1. Діаметр оцинкованого дроту, мм: 4 або 5. Розмір вічка, мм: 50*50 або 75*75 або 100*100. Матеріал мішку - геотекстиль. Щільність матеріалу мішку - від 250 г/м² | 2664 | pcs. ¦ шт. |  |  | 0
1 | 2 | 1.2 | Gabion, dimensions (L×W×H, m): 1×1×2. Diameter of galvanized wire, mm: 4 or 5. Mesh size, mm: 50*50 or 75*75 or 100*100. The material of the bag is geotextile. The density of the bag material is from 250 g/m² | Габіон, габарити (Д×Ш×В, м): 1×1×2. Діаметр оцинкованого дроту, мм: 4 або 5. Розмір вічка, мм: 50*50 або 75*75 або 100*100. Матеріал мішку - геотекстиль. Щільність матеріалу мішку - від 250 г/м² | 52500 | pcs. ¦ шт. |  |  | 0
1 | 3 | 1.3 | Gabion, dimensions (L×W×H, m): 1×2×1. Diameter of galvanized wire, mm: 4 or 5. Mesh size, mm: 50*50 or 75*75 or 100*100. The material of the bag is geotextile. The density of the bag material is from 250 g/m² | Габіон, габарити (Д×Ш×В, м): 1×2×1. Діаметр оцинкованого дроту, мм: 4 або 5. Розмір вічка, мм: 50*50 або 75*75 або 100*100. Матеріал мішку - геотекстиль. Щільність матеріалу мішку - від 250 г/м² |  | pcs. ¦ шт. |  |  | 0
1 | 4 | 1.4 | Gabion, dimensions (L×W×H, m): 1×2×2. Diameter of galvanized wire, mm: 4 or 5. Mesh size, mm: 50*50 or 75*75 or 100*100. The material of the bag is geotextile. The density of the bag material is from 250 g/m² | Габіон, габарити (Д×Ш×В, м): 1×2×2. Діаметр оцинкованого дроту, мм: 4 або 5. Розмір вічка, мм: 50*50 або 75*75 або 100*100. Матеріал мішку - геотекстиль. Щільність матеріалу мішку - від 250 г/м² |  | pcs. ¦ шт. |  |  | 0
1 | 5 | 1.5 | Gabion, dimensions (L×W×H, m): 2×1×1. Diameter of galvanized wire, mm: 4 or 5. Mesh size, mm: 50*50 or 75*75 or 100*100. The material of the bag is geotextile. The density of the bag material is from 250 g/m² | Габіон, габарити (Д×Ш×В, м): 2×1×1. Діаметр оцинкованого дроту, мм: 4 або 5. Розмір вічка, мм: 50*50 або 75*75 або 100*100. Матеріал мішку - геотекстиль. Щільність матеріалу мішку - від 250 г/м² |  | pcs. ¦ шт. |  |  | 0
1 | 6 | 1.6 | Gabion, dimensions (L×W×H, m): 2×1×2. Diameter of galvanized wire, mm: 4 or 5. Mesh size, mm: 50*50 or 75*75 or 100*100. The material of the bag is geotextile. The density of the bag material is from 250 g/m² | Габіон, габарити (Д×Ш×В, м): 2×1×2. Діаметр оцинкованого дроту, мм: 4 або 5. Розмір вічка, мм: 50*50 або 75*75 або 100*100. Матеріал мішку - геотекстиль. Щільність матеріалу мішку - від 250 г/м² | 10875 | pcs. ¦ шт. |  |  | 0
1 | 7 | 1.7 | Gabion, dimensions (L×W×H, m): 2×2×1. Diameter of galvanized wire, mm: 4 or 5. Mesh size, mm: 50*50 or 75*75 or 100*100. The material of the bag is geotextile. The density of the bag material is from 250 g/m² | Габіон, габарити (Д×Ш×В, м): 2×2×1. Діаметр оцинкованого дроту, мм: 4 або 5. Розмір вічка, мм: 50*50 або 75*75 або 100*100. Матеріал мішку - геотекстиль. Щільність матеріалу мішку - від 250 г/м² |  | pcs. ¦ шт. |  |  | 0
1 | 8 | 1.8 | Gabion, dimensions (L×W×H, m): 2×2×2. Diameter of galvanized wire, mm: 4 or 5. Mesh size, mm: 50*50 or 75*75 or 100*100. The material of the bag is geotextile. The density of the bag material is from 250 g/m² | Габіон, габарити (Д×Ш×В, м): 2×2×2. Діаметр оцинкованого дроту, мм: 4 або 5. Розмір вічка, мм: 50*50 або 75*75 або 100*100. Матеріал мішку - геотекстиль. Щільність матеріалу мішку - від 250 г/м² |  | pcs. ¦ шт. |  |  | 0
1 | 9 | 1.9 | Gabion, dimensions (L×W×H, m): 3×1×1. Diameter of galvanized wire, mm: 4 or 5. Mesh size, mm: 50*50 or 75*75 or 100*100. The material of the bag is geotextile. The density of the bag material is from 250 g/m² | Габіон, габарити (Д×Ш×В, м): 3×1×1. Діаметр оцинкованого дроту, мм: 4 або 5. Розмір вічка, мм: 50*50 або 75*75 або 100*100. Матеріал мішку - геотекстиль. Щільність матеріалу мішку - від 250 г/м² |  | pcs. ¦ шт. |  |  | 0
1 | 10 | 1.10 | Gabion, dimensions (L×W×H, m): 3×1×2. Diameter of galvanized wire, mm: 4 or 5. Mesh size, mm: 50*50 or 75*75 or 100*100. The material of the bag is geotextile. The density of the bag material is from 250 g/m² | Габіон, габарити (Д×Ш×В, м): 3×1×2. Діаметр оцинкованого дроту, мм: 4 або 5. Розмір вічка, мм: 50*50 або 75*75 або 100*100. Матеріал мішку - геотекстиль. Щільність матеріалу мішку - від 250 г/м² |  | pcs. ¦ шт. |  |  | 0
1 | 11 | 1.11 | Gabion, dimensions (L×W×H, m): 3×2×1. Diameter of galvanized wire, mm: 4 or 5. Mesh size, mm: 50*50 or 75*75 or 100*100. The material of the bag is geotextile. The density of the bag material is from 250 g/m² | Габіон, габарити (Д×Ш×В, м): 3×2×1. Діаметр оцинкованого дроту, мм: 4 або 5. Розмір вічка, мм: 50*50 або 75*75 або 100*100. Матеріал мішку - геотекстиль. Щільність матеріалу мішку - від 250 г/м² |  | pcs. ¦ шт. |  |  | 0
1 | 12 | 1.12 | Gabion, dimensions (L×W×H, m): 3×2×2. Diameter of galvanized wire, mm: 4 or 5. Mesh size, mm: 50*50 or 75*75 or 100*100. The material of the bag is geotextile. The density of the bag material is from 250 g/m² | Габіон, габарити (Д×Ш×В, м): 3×2×2. Діаметр оцинкованого дроту, мм: 4 або 5. Розмір вічка, мм: 50*50 або 75*75 або 100*100. Матеріал мішку - геотекстиль. Щільність матеріалу мішку - від 250 г/м² |  | pcs. ¦ шт. |  |  | 0
1 | 13 | 1.13 | Gabion, dimensions (L×W×H, m): 4×1×1. Diameter of galvanized wire, mm: 4 or 5. Mesh size, mm: 50*50 or 75*75 or 100*100. The material of the bag is geotextile. The density of the bag material is from 250 g/m² | Габіон, габарити (Д×Ш×В, м): 4×1×1. Діаметр оцинкованого дроту, мм: 4 або 5. Розмір вічка, мм: 50*50 або 75*75 або 100*100. Матеріал мішку - геотекстиль. Щільність матеріалу мішку - від 250 г/м² |  | pcs. ¦ шт. |  |  | 0
1 | 14 | 1.14 | Gabion, dimensions (L×W×H, m): 4×1×2. Diameter of galvanized wire, mm: 4 or 5. Mesh size, mm: 50*50 or 75*75 or 100*100. The material of the bag is geotextile. The density of the bag material is from 250 g/m² | Габіон, габарити (Д×Ш×В, м): 4×1×2. Діаметр оцинкованого дроту, мм: 4 або 5. Розмір вічка, мм: 50*50 або 75*75 або 100*100. Матеріал мішку - геотекстиль. Щільність матеріалу мішку - від 250 г/м² | 19500 | pcs. ¦ шт. |  |  | 0
1 | 15 | 1.15 | Gabion, dimensions (L×W×H, m): 4×2×1. Diameter of galvanized wire, mm: 4 or 5. Mesh size, mm: 50*50 or 75*75 or 100*100. The material of the bag is geotextile. The density of the bag material is from 250 g/m² | Габіон, габарити (Д×Ш×В, м): 4×2×1. Діаметр оцинкованого дроту, мм: 4 або 5. Розмір вічка, мм: 50*50 або 75*75 або 100*100. Матеріал мішку - геотекстиль. Щільність матеріалу мішку - від 250 г/м² |  | pcs. ¦ шт. |  |  | 0
1 | 16 | 1.16 | Gabion, dimensions (L×W×H, m): 4×2×2. Diameter of galvanized wire, mm: 4 or 5. Mesh size, mm: 50*50 or 75*75 or 100*100. The material of the bag is geotextile. The density of the bag material is from 250 g/m² | Габіон, габарити (Д×Ш×В, м): 4×2×2. Діаметр оцинкованого дроту, мм: 4 або 5. Розмір вічка, мм: 50*50 або 75*75 або 100*100. Матеріал мішку - геотекстиль. Щільність матеріалу мішку - від 250 г/м² | 5400 | pcs. ¦ шт. |  |  | 0
1 | 17 | 1.17 | Gabion, dimensions (L×W×H, m): 5×1×1. Diameter of galvanized wire, mm: 4 or 5. Mesh size, mm: 50*50 or 75*75 or 100*100. The material of the bag is geotextile. The density of the bag material is from 250 g/m² | Габіон, габарити (Д×Ш×В, м): 5×1×1. Діаметр оцинкованого дроту, мм: 4 або 5. Розмір вічка, мм: 50*50 або 75*75 або 100*100. Матеріал мішку - геотекстиль. Щільність матеріалу мішку - від 250 г/м² |  | pcs. ¦ шт. |  |  | 0
1 | 18 | 1.18 | Gabion, dimensions (L×W×H, m): 5×1×2. Diameter of galvanized wire, mm: 4 or 5. Mesh size, mm: 50*50 or 75*75 or 100*100. The material of the bag is geotextile. The density of the bag material is from 250 g/m² | Габіон, габарити (Д×Ш×В, м): 5×1×2. Діаметр оцинкованого дроту, мм: 4 або 5. Розмір вічка, мм: 50*50 або 75*75 або 100*100. Матеріал мішку - геотекстиль. Щільність матеріалу мішку - від 250 г/м² |  | pcs. ¦ шт. |  |  | 0
1 | 19 | 1.19 | Gabion, dimensions (L×W×H, m): 5×2×1. Diameter of galvanized wire, mm: 4 or 5. Mesh size, mm: 50*50 or 75*75 or 100*100. The material of the bag is geotextile. The density of the bag material is from 250 g/m² | Габіон, габарити (Д×Ш×В, м): 5×2×1. Діаметр оцинкованого дроту, мм: 4 або 5. Розмір вічка, мм: 50*50 або 75*75 або 100*100. Матеріал мішку - геотекстиль. Щільність матеріалу мішку - від 250 г/м² |  | pcs. ¦ шт. |  |  | 0
1 | 20 | 1.20 | Gabion, dimensions (L×W×H, m): 5×2×2. Diameter of galvanized wire, mm: 4 or 5. Mesh size, mm: 50*50 or 75*75 or 100*100. The material of the bag is geotextile. The density of the bag material is from 250 g/m² | Габіон, габарити (Д×Ш×В, м): 5×2×2. Діаметр оцинкованого дроту, мм: 4 або 5. Розмір вічка, мм: 50*50 або 75*75 або 100*100. Матеріал мішку - геотекстиль. Щільність матеріалу мішку - від 250 г/м² | 1500 | pcs. ¦ шт. |  |  | 0
[8 empty] | Total amount VAT excl. ¦ Загальна сума без ПДВ | 0
2 | 1 | 2.1 | Protective Netting – Metal-synthetic with a steel forged rope inside and diamond-shaped mesh Execution Type: No. 2 (SHA) Cord Material: Polypropylene (reinforced) Cord Diameter: 8.0 mm (1.5 – 2.0 mm) Clamping Clamp Material: Galvanized steel Card Dimensions (mm): 5000x3000 Card Area (m²): 15 Cards in Set: 2 pcs Mesh Size (mm): 150x150 Tensile Strength of Mesh (kN): 12-15 Breaking Force of Supporting Rope (kN): 12-15 Energy Absorption Capacity for Impact Loads When Colliding with UAVs (J): 17,000. Additional Set Includes: Rope clamps (general purpose) DIN 741 (rope diameter, 10mm)./ | Сітка захисна метало - синтетична із сталевим кованим тросом всередині та з ромбічним вічком. Тип виконання:№2 (ША) Матеріал плетеного шнура: Поліпропілен (армований) Діаметр шнура: 8,0 мм (1,5 – 2,0 мм) Матеріал обтискних скоб: Оцинкована сталь Розміри карти, мм: 5000x3000 Площа карт, м2: 15 Карт в комплекті: 2 шт Розмір вічка, мм: 150x150.Міцність на розрив вічка, kN: 12-15 Розривне зусилля несучого шнура, kN: 12-15 Енергопоглинаюча здатність ударних навантажень при зіткненні з БПЛА, Дж: 17000.В комлпекті додатково: затискач для канатів (загального призначення) DIN 741 (діаметр троса, 10мм). | 3550 | pcs. ¦ шт. |  |  | 0
[8 empty] | Total amount VAT excl. ¦ Загальна сума без ПДВ | 0
Core note 1: Delivery destination - throughout the unoccupied territory of Ukraine.The contractual delivery address will be provided to the awarded bidder in each PO issued under VFA. / Основна примітка 1: Місце доставки - по всій неокупованій території України. Контрактна адреса доставки буде надана переможцю тендеру в кожному окремому замовленні на закупівлю в рамках угоди. Core note 2: Fixed Price in GBP (the price should be calculated based on the exchange rate of GBP to UAH, according to the OANDA rate ( https://fxds-hcc.oanda.com/ ) on the Friday immediately preceding the date on which the invoice was issued). The exchange rate for this ITT as of the issue date - 57.2965 UAH./ Основна примітка 2: Фіксована ціна у фунтах стерлінгів (ціна повинна бути розрахована на основі обмінного курсу фунта стерлінгів до гривні, згідно з курсом OANDA ( https://fxds-hcc.oanda.com/ ) у п'ятницю, що безпосередньо передує даті виставлення рахунку-фактури). Обмінний курс для цієї ІТТ на дату публікації - 57.2965 грн. General notes: / Загальні примітки: 1• All Goods offered in response to this ITT must be new and unused. / 1• Усі Товари, що пропонуються у відповідь на цю ITT, повинні бути новими та невикористаними. 2• All electrical Goods must operate on 240V, 50Hz. [ignore if not applicable] / 2• Всі електричні товари повинні працювати від мережі 240 В, 50 Гц. [ігнорувати, якщо не застосовується] 3• Unit prices must include applicable transportation/delivery/installation/unloading costs and local taxes, excluding VAT. / 3• Ціни повинні включати відповідні витрати на транспортування/доставку/монтаж/розвантаження та місцеві податки, без урахування ПДВ. 4• Unless otherwise indicated, stated brand names or models are for illustrative description only. An equivalent substitute, as determined by the specifications, is acceptable. / 4• Якщо не вказано інше, зазначені торгові марки або моделі слугують лише для ілюстративного опису. Допускається еквівалентна заміна, визначена технічними характеристиками. 5• At this time, specific quantities to be purchased under any VFA resulting from this ITT are unknown. Specific quantities will depend on the needs of the Project. All unit prices included in the Tender must remain fixed for the initial Ordering Period of the Framework. Estimated total amount of the first order is ~95 989 GBP / 5• Наразі невідомі конкретні обсяги, які будуть закуплені за будь-яким Рамковим договором, що є результатом цього ITT. Конкретні обсяги залежатимуть від потреб Проекту. Всі ціни за одиницю товару, включені в Тендер, повинні залишатися фіксованими протягом початкового періоду замовлення Рамкової угоди. Орієнтовна загальна сума першого замовлення становить ~95 989 фунтів стерлінгів. 6• Warranty service and repair within the country of performance is required for all Goods under this ITT. The warranty coverage must be valid on all Goods for a minimum of twelve (12) months after delivery and acceptance of the Goods, unless otherwise specified in the technical specifications. / 6• Гарантійне обслуговування та ремонт у країні виконання робіт є обов'язковим для всіх Товарів за цією ІТТ. Гарантійне покриття має бути дійсним для всіх Товарів протягом щонайменше дванадцяти (12) місяців після доставки та приймання Товарів, якщо інше не зазначено в технічних специфікаціях.
Bidder to complete ¦ Для заповненя постачальнику:
Delivery Terms (INCOTERMS 2020): ¦ Умови постачання (ІНКОТЕРМС 2020): | [8 empty] | DDP
Payment terms (Chemonics requirement - 100% post-payment, NET within 30 c.d.): ¦ Умови оплати (вимога Chemonics - 100% післяплата, NET протягом 30 к.д.):
Bid validity (c.d.) ¦ Термін дії пропозиції (к.д.)
Bid currency: ¦ Валюта пропозиції: | [8 empty] | GBP ¦ Фунти Стерлінги
Warranty period (months): ¦ Гарантійний термін (місяців):
Delivery time - calendar days (after PO signing) ¦ Термін поставки - календарні дні (після підписання Договору на поставку)
Company name according to the Charter: ¦ Назва компанії згідно Статуту:
EDRPOU ¦ ЄДРПОУ:
Indicate the status of the company (Manufacturer / trader / distributor): ¦ Вкажіть статус компанії (виробник / трейдер / дистриб'ютор):
Signature of the company representative and Stamp ¦ Підпис представника підприємства та Печатка
Date ¦ Дата:
Contact person of the company (whith role): ¦ Контактна особа компанії (із зазначенням посади):
Mobile: ¦ Мобільний:
Після заповнення, вимога Chemonics - надати цей документ у підписаному/завіреному печаткою форматі PDF та Excel.
Once completed, Chemonics requirement - provide this document in both signed/stamped PDF and Excel formats.

## Sheet2 (hidden)
x
150 | 19.4208 |  | 19.42 |  | 2913
30 | 22.5628 |  | 22.57 |  | 677.1
3590.1
3590
|  | Пропозиція по тендеру | Запропоновано | Ціна | Кількість | Сума
|  | ДСП Egger U 963 ST9 Діамант сірий (Антрацит) 2800х2070х25 мм Нарізані ДСП плити товщина 25 мл. Темно сірого або чорного кольору з матавим покриттям з кромкою чорного кольору. Висота 2700 см (з кромкою) Ширина 30 см (з кромкою) | ДСП U963 ST9 Діамант сірий 2800х2070х25 мм EGGER (2024-26) Висота 2700 см (з кромкою) Ширина 30 см (з кромкою) | 22.57 | 30 | 677.1
|  | ДСП Egger U 963 ST9 Діамант сірий (Антрацит) 2800х2070х25 мм Нарізані ДСП плити товщина 25 мл. Темно сірого або чорного кольору з матавим покриттям з кромкою чорного кольору. Довжина 900 см (з кромкою) Ширина 30 см (без кромки) | ДСП U963 ST9 Діамант сірий 2800х2070х25 мм EGGER (2024-26) Довжина 900 см (з кромкою) Ширина 30 см (без кромки) | 19.42 | 150 | 2913
3590.1
Before
|  | Description | UoM | Qty | Price | Amount
| 227 | Egger chipboard U 963 ST9 Diamond gray (Anthracite) 2800x2070x25 mm Sliced chipboard boards 25 ml thick. Dark gray or black with a matte finish with a black edge banding. Height 2700 mm (with edge banding) Width 300 mm (with edge banding) | sheet | 14 | 188.3 | 2636.2
| 228 | Edge ABS U963 ST9 Diamond Gray 43*2 mm (75 m/p) EGGER Щ(2024-26) | linear meter | 510 | 1.87 | 953.7
3589.9
Now
| 227 | Chipboard U963 ST9 Diamond gray 2800x2070x25 mm EGGER (2024-26) Height 2700 mm (with edge) Width 300 mm (with edge) | pcs | 30 | 22.57 | 677.1
| 228 | Chipboard U963 ST9 Diamond gray 2800x2070x25 mm EGGER (2024-26) Length 900 mm (with edge banding) Width 300 mm (without edge banding) | pcs | 150 | 19.41 | 2911.5
3588.6

## Sheet1 (hidden)
Плити мінераловатні ТЕХНОБЛОК СТАНДАРТ 1200*600*100мм (6 плит) | 411 | м2 | Високопілля, вул. Енергетична (Гагаріна), 7
Утеплювач Техноблок Стандарт 1200х600х50мм (5,76/8пл) МП | 186 | м2 | Високопілля, вул. Енергетична (Гагаріна), 7
Плити теплоізоляційні з минеральної вати на синтетичному зв'язуючому Izovat-LS(1000x600x100 мм) | 33 | м2 | Високопілля, вул. Енергетична (Гагаріна), 7
Плити мінераловатні ТЕХНОБЛОК СТАНДАРТ 1200*600*100мм (6 плит) | 250 | м2 | Shkilna 104, Kalynivske village, 74131 , Beryslav district, Kherson Oblast (47.11839256223751, 32.982446441864816)
Плити мінераловатні ТЕХНОБЛОК СТАНДАРТ 1200*600*100мм (6 плит) | 300 | м2 | Shkilna 120, Kalynivske village, 74131 , Beryslav district, Kherson Oblast (47.11650667082786, 32.97544873404343)