## ToR
ITT No. PFRU2-2025-175.2 Procurement of Server, IP video system and electronic equipment ¦ ITT № PFRU2-2025-175.2 Закупівля серверного обладнання, системи IP-відеоспостереження та електронного обладнання Volume 3 - Terms of Reference (ToR)/Specifications ¦ Розділ 3 - Технічне завдання (ТЗ)/Специфікації
№ | Name according to the procurement - Description and Specifications of Item ¦ (It is allowed to submit analogues for any positions) | Назва згідно закупівлі - Опис і специфікації предмету закупівлі ¦ (Дозволяється подача аналогів на будь-які позиції) | Order Qty ¦ Об'єм замовлення | Name according to the proposal ¦ Назва згідно пропозиції | Proposed description & technical specifications (include brand & model (if applicable), etc.) ¦ Пропонований опис і технічні характеристики (включаючи марку та модель(за наявності), тощо) | Delivery time - calendar days (after PO signing) ¦ Термін поставки - календарні дні (після підписання Договору на поставку) | Unit Price, GBP excl. VAT ¦ Ціна за од-цю, фунти стерлінгів, без ПДВ | Total Price, GBP excl. VAT ¦ Загальна ціна, фунти стерлінгів без ПДВ
LOT 1 (Server equipment) / ЛОТ 1 (Серверне обладнання)
1.1. | Cabinet 600x800x907mm, acrylic glass door, black 19", 18U or equivalent. Server cabinet 18 units for placing passive (patch panels, cable organizers, shelves) and active network equipment, made in the 19-inch standard. 19″ guides have a reinforced profile with the possibility of grounding. The profile is marked with units to simplify equipment installation and cable log keeping. | Шафа 600х800х907мм, дверцята з акриловим склом, чорна 19", 18U або еквівалент. Шафа серверна 18 юнітів для розміщення пасивного (патч-панелі, організатори кабелю, полиці) та активного мережевого обладнання, виконаного в стандарті 19 - дюймів. 19″ направляючі мають підсилений профіль з можливістю заземлення. На профілі нанесено маркування юнітів для спрощення монтажу обладнання та ведення кабельного журналу. | 1 |  |  |  | 0 | 0
1.2 | CMS 19" 1U 350mm console shelf for server cabinet, black or equivalent. Dimensions 48 x 35 x 4.4 cm | Полиця консольна CMS 19" 1U 350мм в серверну шафу, чорна або еквівалент. Розміри 48 x 35 х 4.4 см | 1 |  |  |  | 0 | 0
1.3. | Bracket TD-YZJ0501 TVT or equivalent. Bracket for mounting on a pole. Dimensions: 164.7x54.5x215 mm. | Кронштейн TD-YZJ0501 TVT або еквівалент. Кронштейн для встановлення на столб. Розміри: 164.7x54.5x215 мм. | 5 |  |  |  | 0 | 0
1.4 | TVT TD-YXH0103 junction box or equivalent. Junction box for dome and cylindrical cameras for wall or ceiling mounting, has bottom and side cable entry. IP65 protection, metal housing. Dimensions 111.7 / 55 mm. | Коробка розподільна TVT TD-YXH0103 або еквівалент. Розподільна коробка для купольних та циліндричних камер для настінного або стельового монтажу, є нижній вхід та бічний вхід для кабелю. Ступінь захисту IP65, металевий корпус. Розміри 111.7 / 55 мм. | 82 |  |  |  | 0 | 0
1.5 | Hermobox, metal cabinet GB-400 (400*300*150) IP54 or equivalent, with lock, keys included, dimensions 400x300x150 mm, with the possibility of outdoor installation. or equivalent. | Гермобокс, шафа металева ГБ-400 (400*300*150) IP54 або еквівалент, з замком, ключі у комплекті, розміри 400x300x150 мм, з можливістю монтажу на вулиці. або еквівалент. | 33 |  |  |  | 0 | 0
Subtotal for LOT 1 ¦ Проміжний підсумок ЛОТ 1 | [7 empty] | 0
LOT 2 (IP video system) / ЛОТ 2 (Система IP-відеоспостереження)
2.1 | IP video recorder 64-channel 16Mp TVT TD-3364H16-A3H-B or equivalent. 64-channel network video recorder - supports connection to 64 IP video cameras. Supports video recording in resolutions of 16MP / 12MP / 8MP / 6MP / 5MP / 4MP / 3MP / 1080P / 960P / 720P @ 25fps. Input / output streams 640/640 Mbps. Ability to connect a monitor, there are 4 HDMI video outputs with a resolution of HDMI1 8K / HDMI2 4K / HDMI3 4K / HDMI4 Full HD and a VGA video output with a resolution of Full HD. 24 alarm inputs and 8 outputs for connecting security sensors. 3 USB2.0 ports and 1 USB3.0 port for connecting additional devices, such as a USB mouse. RS485 interface allows you to connect a PTZ or keyboard. Network: 2 RJ45 1000 Mbps. Thanks to ONVIF support, the recorder is compatible with third-party network video devices. Support for network protocols TCP/IP, HTTP, HTTPS, 802.1x, FTP, DHCP, DDNS, RTP, RTSP, RTCP, NTP, UPnP, SMTP, IPv6, UDP, WebSocket, PPPoE, SNMP, IGMP. Support for sixteen HDDs (SATA) up to 10 TB each (purchased separately) for storing video archives, as well as two E-SATA. Support for RAID 0, 1, 5, 6, 10. Multi-mode recording: manual / time / motion / alarm / smart event. | IP-відеореєстратор 64-канальний 16Mp TVT TD-3364H16-A3H-B або еквівалент. 64-канальний мережевий відеореєстратор – підтримує підключення до 64 IP-відеокамер. Підтримка запису відео у роздільній здатності 16MP / 12MP / 8MP / 6MP / 5MP / 4MP / 3MP / 1080P / 960P / 720P @ 25fps. Вхідний/вихідний потоки 640/640 Mbps. Можливість підключення монітора, є 4 відеовиходи HDMI з роздільною здатністю HDMI1 8K / HDMI2 4K / HDMI3 4K / HDMI4 Full HD та відеовихід VGA з роздільною здатністю Full HD. 24 тривожних входи та 8 виходів для піключення охоронних датчиків. 3 порти USB2.0 та 1 порт USB3.0 для підключення додаткових пристроїв, наприклад, USB-мишки. Інтерфейс RS485 дозволяє підключити PTZ або клавіатуру. Мережа: 2 RJ45 1000 Mbps. Завдяки підтримці ONVIF реєстратор сумісний з мережевими відеопристроями сторонніх виробників. Підтримка мережевих протоколів TCP/IP, HTTP, HTTPS, 802.1x, FTP, DHCP, DDNS, RTP, RTSP, RTCP, NTP, UPnP, SMTP, IPv6, UDP, WebSocket, PPPoE, SNMP, IGMP. Підтримка шістнадцяти HDD (SATA) до 10 Тб кожен (купуються окремо) для зберігання архіву відео, а також двох E-SATA. Підтримка RAID 0, 1, 5, 6, 10. Багаторежимний запис: ручний / за часом / за рухом / за тривогою / за смарт-подією. | 2 |  |  |  | 0 | 0
2.2 | Hard drive Western Digital Purple Pro 10 TB 7200 rpm 256 MB WD101PURP 3.5 SATA III or equivalent. Connection interface SATAIII. Type - internal. Form factor 3.5". Buffer size 256 MB. Storage capacity 10 TB. | Жорсткий диск Western Digital Purple Pro 10 TB 7200 rpm 256 MB WD101PURP 3.5 SATA III або еквівалент. Інтерфейс підключення SATAIII. Тип - внутрішній. Форм-фактор 3.5". Обсяг буфера 256 МБ. Місткість накопичувача 10 ТБ. | 20 |  |  |  | 0 | 0
2.3 | IP video camera 4Mp TVT TD-9443A3BH-A-LR (D/AZ/PE/AR7) f=8-32mm with license plate recognition or equivalent. 4Mp IP video camera with video analytics (license plate recognition) / Matrix 1/1.8″ CMOS / Resolution 4Mp (2688*1520) / Motorized lens f=8-32 mm / Video compression H.265+ / H.265 / H.264+ / H.264+. Illumination range 70 m. Illumination type - IR. Protocols 802.1x, DDNS, DHCP, FTP, HTTP, HTTP POST, HTTP(s), IPv4, IPv6, NTP, P2P, PPPoE, QoS, RTCP, RTMP, RTP, RTSP, SMTP, SNMP, UDP, UPnP. | IP-відеокамера 4Mp TVT TD-9443A3BH-A-LR (D/AZ/PE/AR7) f=8-32mm з розпізнаванням номерів або еквівалент. 4Mp IP-відеокамера з відеоаналітикою (розпізнавання автомобільних номерів) / Матриця 1/1.8″ CMOS / Роздільна здатність 4Mp (2688*1520) / Моторизований об’єктив f=8-32 мм / Відеокомпресія H.265+ / H.265 / H.264+ / H.264+. Дальність підсвічування 70 м. Тип підсвічування - ІЧ. Протоколи 802.1x, DDNS, DHCP, FTP, HTTP, HTTP POST, HTTP(s), IPv4, IPv6, NTP, P2P, PPPoE, QoS, RTCP, RTMP, RTP, RTSP, SMTP, SNMP, UDP, UPnP. | 13 |  |  |  | 0 | 0
2.4 | IP video camera 6Mp TVT TD-9462S4-C (D/AZ/PE/AW3) f=2.8-12mm, IR+LED-illumination, with microphone or equivalent. 6Mp IP video camera with analytics functions; 1/2.5″ CMOS matrix; 6Mp resolution (3200*1800); motorized lens f=2.8-12 mm; viewing angles 108°-36° horizontal, 57°-20° vertical; LED-illumination up to 40 m and IR-illumination up to 50 m; video compression H.265+/H.265/H.264+/H.264; sensitivity 0.008 Lux @F1.6, AGC on, 0 Lux with illumination; network: RJ45 100M; ONVIF; P2P; DC12V/PoE power supply, 9.5W consumption; 1 audio input, built-in microphone; microSD card recording (up to 256GB); IP67 protection level | IP-відеокамера 6Mp TVT TD-9462S4-C (D/AZ/PE/AW3) f=2.8-12mm, ІЧ+LED-підсвічування, з мікрофоном або еквівалент. 6Mp IP-відеокамера з функціями аналітики; матриця 1/2.5″ CMOS; роздільна здатність 6Mp (3200*1800); моторизований об’єктив f=2.8-12 мм; кути огляду 108°-36° горизонтальний, 57°-20° вертикальний; LED-підсвічування до 40 м та ІЧ-підсвічування до 50 м; відеокомпресія H.265+/H.265/H.264+/H.264; чутливість 0.008 Люкс @F1.6, AGC увімкнено, 0 Люкс з підсвічуванням; мережа: RJ45 100M; ONVIF; P2P; живлення DC12V/PoE, споживання 9.5 Вт; 1 аудіовхід, вбудований мікрофон; запис на microSD карту (до 256 Гб); ступінь захисту IP67 | 82 |  |  |  | 0 | 0
2.5 | IP PTZ video camera 4Mp TVT TD-8443IS2N(PE/25M/AR16) f=4.8-120mm 25x or equivalent. IP PTZ video camera TVT TD-8443IS2N(PE/25M/AR16) with a resolution of 4Mp, with a motorized lens, with a focal length of 4.8-120 mm and a viewing angle of 360°, optical zoom 25x. IR illumination distance up to 160 m. ONVIF. Supply voltage DC12V. Support for PoE+ technology. | IP PTZ-відеокамера 4Mp TVT TD-8443IS2N(PE/25M/AR16) f=4.8-120mm 25x або еквівалент. IP PTZ відеокамера TVT TD-8443IS2N(PE/25M/AR16) з роздільною здатністю 4 Мр, з моторизованим об’єктивом, з фокусною відстанню 4.8-120 мм і кутом огляду 360°, оптичний зум 25x. Відстань ІЧ-підсвічування до 160 м. ONVIF. Напруга живлення DC12V. Підтримка технології PoE+. | 5 |  |  |  | 0 | 0
2.6 | TVT TD-K23 remote control or equivalent. The TD-K23 remote control is an Android touch keyboard with a built-in 10.1-inch touch screen, ONVIF, 4 PTZ cameras, supports simultaneous connection of up to 1024 devices. | Пульт керування TVT TD-K23 або еквівалент. Пульт TD-K23 сенсорна клавіатура на Android з вбудованим 10,1-дюймовим сенсорним екраном, ONVIF, 4 PTZ камер одночасно підтримує підключення до 1024 пристроїв. | 1 |  |  |  | 0 | 0
2.7 | 16-port managed POE switch UTP7216E-POE-L2 or equivalent. 16-port managed POE switch. Downlink ports 16x RJ45 (100M) with PoE support; Uplink ports 2x RJ45 (1000M) and 2x SFP (1000M); PoE protocol IEEE802.3af (PoE), 802.3at (PoE +); Web management, SNMP | 16-портовий керований POE комутатор UTP7216E-POE-L2 або еквівалент. 16-портовий керований POE комутатор. Downlink порти 16x RJ45 (100M) з підтримкою PoE; Uplink порти 2x RJ45 (1000M) та 2x SFP (1000M); Протокол PoE IEEE802.3af (PoE), 802.3at (PoE +); Управління web, SNMP. | 2 |  |  |  | 0 | 0
2.8 | XP8421-B ONU with dualband Wi-Fi or equivalent. Support GPON and EPON modes. Support PPPoE/DHCP/static IP routing mode and bridge mode Support IPv4 and IPv6 Support 2.4GHz and 5GHz WIFI and multiple SSIDs Support LAN IP and DHCP server configuration Support loop detection Support firewall function and ACL function Support IGMP Snooping/Proxy multicast function Support TR069 remote configuration and maintenance Specialized design to prevent system failure to maintain a stable system. Application: Typical Solution：FTTH(Fiber To The Home) Typical Business：INTERNET, IPTV, WIFI etc. PON INTERFACE: 1 XPON BoB（Class B+） Receiving sensitivity: ≥-30dBm Transmitting optical power: +0.5+5dBm Transmission distance: 20KM | XP8421-B ONU c Wi-fi dualband або еквівалент. Підтримка режимів GPON та EPON. Підтримка режиму маршрутизації для PPPoE/DHCP/статичного IP та режиму мосту Підтримка IPv4 та IPv6 Підтримка 2.4GHz та 5GHz WIFI та кількох SSID Підтримка конфігурації LAN IP та DHCP-сервера Підтримка виявлення петель Підтримка функції брандмауера та функції ACL Підтримка функції IGMP Snooping/Proxy multicast Підтримка віддаленого налаштування та обслуговування TR069 Спеціалізована конструкція для запобігання поломці системи для підтримки стабільної системи. Застосування: Typical Solution：FTTH(Fiber To The Home) Typical Business：INTERNET, IPTV, WIFI etс. PON ІНТЕРФЕЙС: 1 XPON BoB（Class B+） Receiving sensitivity:≥-30dBm Transmitting optical power: +0.5+5dBm Transmission distance: 20KM | 33 |  |  |  | 0 | 0
Subtotal for LOT 2 ¦ Проміжний підсумок ЛОТ 2 | [7 empty] | 0
LOT 3 (Electronic equipment) / ЛОТ 3 (Електронне обладнання)
3.1 | 1U Merlion ventilation module 19", 4 fans with digital thermostat and 1*Shuko, black or equivalent | 19" вентиляційний модуль 1U Merlion, 4 вентилятори з цифровим термостатом та 1*Shuko, чорний або еквівалент. | 1 |  |  |  | 0 | 0
3.1 | UPS Ritar RT-3KS-LCD 3000 VA / 2700 W or equivalent. Rated power (VA) - 3000VA (2700W), Batteries 12V, 7.5 Ah x 6 pcs, Input voltage range 140 - 285V, Signal shape - correct sine wave, Number of Schuko sockets - 2. | ДБЖ Ritar RT-3KS-LCD 3000 VA / 2700 W або еквівалент. Номінальна потужність (ВА) - 3000VA (2700Вт), Батареї 12В, 7,5 Aг x 6 шт, Діапазон вхідної напруги 140 – 285В, Форма сигналу - правильна синусоїда, Кількість розеток Schuko - 2. | 1 |  |  |  | 0 | 0
3.2 | Extension cord for 6 C13 outlets with switch, 220V, German type, 1U 19", with C13 power adapter, aluminum housing, black cable length 1.8 m, MERLION 1U-M6C13-K-C13 or equivalent. | Подовжувач на 6 розеток C13 з вимикачем, 220В, німецький тип, 1U 19 ", з адаптером живлення C13, алюмінієвий корпус, чорний довжина кабеля 1,8 м, MERLION 1U-M6C13-K-C13 або еквівалент. | 1 |  |  |  | 0 | 0
3.3 | Mean Well DIN-rail power supply with UPS function 179.4 W CH1 4 A 13.8 V, CH2 9A 13.8 V DRC-180A or equivalent. | Блок живлення Mean Well на DIN-рейку з функцією UPS 179.4 W CH1 4 A 13.8 V, CH2 9A 13.8 V DRC-180A або еквівалент. | 33 |  |  |  | 0 | 0
3.4 | Lead-acid battery AGM 12V 17Ah Sturm BC12V-AGM17AH or equivalent. Voltage, V 12. Battery capacity, Ah 17Ah at 20 h discharge, 1.75 V/el (+25°C). Maximum discharge current, A 255 A (5 s). | Акумуляторна батарея свинцево-кислотна AGM 12В 17Ач Sturm BC12V-AGM17AH або еквівалент. Напруга, В 12. Місткість акумулятора, Ач 17Аг при 20 год розряді, 1,75 В/ел (+25°С). Максимальний струм розряду, A 255 А (5 с). | 33 |  |  |  | 0 | 0
3.5 | DC power splitter for video cameras 1-8 or equivalent. Number of cores - 8. Single core. | Розгалужувач живлення DC для відеокамер 1-8 або еквівалент. Кількість жил - 8. Одножильний. | 33 |  |  |  | 0 | 0
Subtotal for LOT 3 ¦ Проміжний підсумок ЛОТ 3 | [7 empty] | 0
Total amount VAT excl. ¦ Загальна сума без ПДВ | [7 empty] | 0
Core note 1: Delivery destination - Snihurivka, Mykolaiv oblast.The contractual delivery address will be provided to the successful bidder in the purchase order. / Основна примітка 1: Місце доставки - м. Снігурівка, Миколаївська обл.. Контрактна адреса доставки буде надана переможцю тендеру в договорі про закупівлю. Core note 2: Fixed Price in GBP (the price should be calculated based on the exchange rate of GBP to UAH, according to the OANDA rate ( https://fxds-hcc.oanda.com/ ) on the Friday immediately preceding the date on which the invoice was issued). The exchange rate for this ITT as of the issue date - 57.2965 UAH. / Основна примітка 2: Фіксована ціна у фунтах стерлінгів (ціна повинна бути розрахована на основі обмінного курсу фунта стерлінгів до гривні, згідно з курсом OANDA ( https://fxds-hcc.oanda.com/ ) у п'ятницю, що безпосередньо передує даті виставлення рахунку-фактури). Обмінний курс для цієї ІТТ на дату публікації - 57.2965 грн. General notes: / Загальні примітки: 1• All Goods offered in response to this ITT must be new and unused. / 1• Усі Товари, що пропонуються у відповідь на цю ITT, повинні бути новими та невикористаними. 2• All electrical Goods must operate on 240V, 50Hz. [ignore if not applicable] / 2• Всі електричні товари повинні працювати від мережі 240 В, 50 Гц. [ігнорувати, якщо не застосовується] 3• Unit prices must include applicable transportation/delivery/unloading/carrying (if applicable) costs and local taxes, excluding VAT. / 3• Ціни повинні включати відповідні витрати на транспортування/доставку/розвантаження/заніс (якщо застосовується) та місцеві податки, без урахування ПДВ. 4• Unless otherwise indicated, stated brand names or models are for illustrative description only. An equivalent substitute, as determined by the specifications, is acceptable. / 4• Якщо не вказано інше, зазначені торгові марки або моделі слугують лише для ілюстративного опису. Допускається еквівалентна заміна, визначена технічними характеристиками. 5• Warranty service and repair within the country of performance is required for all Goods under this ITT. The warranty coverage must be valid on all Goods for a minimum of twelve (12) months after delivery and acceptance of the Goods, unless otherwise specified in the technical specifications. / 5• Гарантійне обслуговування та ремонт у країні виконання робіт є обов'язковим для всіх Товарів за цією ІТТ. Гарантійне покриття має бути дійсним для всіх Товарів протягом щонайменше дванадцяти (12) місяців після доставки та приймання Товарів, якщо інше не зазначено в технічних специфікаціях.
Bidder to complete ¦ Для заповненя постачальнику:
Delivery Terms (INCOTERMS 2020): ¦ Умови постачання (ІНКОТЕРМС 2020): | [6 empty] | DDP м. Снігурівка, Миколаївська обл
Payment terms (Chemonics requirement - 100% post-payment, NET within 30 c.d.): ¦ Умови оплати (вимога Chemonics - 100% післяплата, NET протягом 30 к.д.): | [6 empty] | 30
Bid validity (c.d.) ¦ Термін дії пропозиції (к.д.) | [6 empty] | 45
Bid currency: ¦ Валюта пропозиції: | [6 empty] | UAH ¦гривня
Length of warranty on offered item: Термін дії гарантії на запропонований товар:
Company name according to the Charter: ¦ Назва компанії згідно Статуту:
EDRPOU ¦ ЄДРПОУ:
Signature of the company representative and Stamp ¦ Підпис представника підприємства та Печатка
Date ¦ Дата:
Contact person of the company (whith role): ¦ Контактна особа компанії (із зазначенням посади):
Mobile: ¦ Мобільний:
E-mail: ¦ Електронна пошта:
Після заповнення, вимога Chemonics - надати цей документ у підписаному/завіреному печаткою форматі PDF та Excel. ¦ Once completed, Chemonics requirement - provide this document in both signed/stamped PDF and Excel formats.

## Sheet2 (hidden)
x
150 | 19.4208 |  | 19.42 |  | 2913
30 | 22.5628 |  | 22.57 |  | 677.1
3590.1
3590
|  | Пропозиція по тендеру | Запропоновано | Ціна | Кількість | Сума
|  | ДСП Egger U 963 ST9 Діамант сірий (Антрацит) 2800х2070х25 мм Нарізані ДСП плити товщина 25 мл. Темно сірого або чорного кольору з матавим покриттям з кромкою чорного кольору. Висота 2700 см (з кромкою) Ширина 30 см (з кромкою) | ДСП U963 ST9 Діамант сірий 2800х2070х25 мм EGGER (2024-26) Висота 2700 см (з кромкою) Ширина 30 см (з кромкою) | 22.57 | 30 | 677.1
|  | ДСП Egger U 963 ST9 Діамант сірий (Антрацит) 2800х2070х25 мм Нарізані ДСП плити товщина 25 мл. Темно сірого або чорного кольору з матавим покриттям з кромкою чорного кольору. Довжина 900 см (з кромкою) Ширина 30 см (без кромки) | ДСП U963 ST9 Діамант сірий 2800х2070х25 мм EGGER (2024-26) Довжина 900 см (з кромкою) Ширина 30 см (без кромки) | 19.42 | 150 | 2913
3590.1
Before
|  | Description | UoM | Qty | Price | Amount
| 227 | Egger chipboard U 963 ST9 Diamond gray (Anthracite) 2800x2070x25 mm Sliced chipboard boards 25 ml thick. Dark gray or black with a matte finish with a black edge banding. Height 2700 mm (with edge banding) Width 300 mm (with edge banding) | sheet | 14 | 188.3 | 2636.2
| 228 | Edge ABS U963 ST9 Diamond Gray 43*2 mm (75 m/p) EGGER Щ(2024-26) | linear meter | 510 | 1.87 | 953.7
3589.9
Now
| 227 | Chipboard U963 ST9 Diamond gray 2800x2070x25 mm EGGER (2024-26) Height 2700 mm (with edge) Width 300 mm (with edge) | pcs | 30 | 22.57 | 677.1
| 228 | Chipboard U963 ST9 Diamond gray 2800x2070x25 mm EGGER (2024-26) Length 900 mm (with edge banding) Width 300 mm (without edge banding) | pcs | 150 | 19.41 | 2911.5
3588.6

## Sheet1 (hidden)
Плити мінераловатні ТЕХНОБЛОК СТАНДАРТ 1200*600*100мм (6 плит) | 411 | м2 | Високопілля, вул. Енергетична (Гагаріна), 7
Утеплювач Техноблок Стандарт 1200х600х50мм (5,76/8пл) МП | 186 | м2 | Високопілля, вул. Енергетична (Гагаріна), 7
Плити теплоізоляційні з минеральної вати на синтетичному зв'язуючому Izovat-LS(1000x600x100 мм) | 33 | м2 | Високопілля, вул. Енергетична (Гагаріна), 7
Плити мінераловатні ТЕХНОБЛОК СТАНДАРТ 1200*600*100мм (6 плит) | 250 | м2 | Shkilna 104, Kalynivske village, 74131 , Beryslav district, Kherson Oblast (47.11839256223751, 32.982446441864816)
Плити мінераловатні ТЕХНОБЛОК СТАНДАРТ 1200*600*100мм (6 плит) | 300 | м2 | Shkilna 120, Kalynivske village, 74131 , Beryslav district, Kherson Oblast (47.11650667082786, 32.97544873404343)