## ToR
ITT No. PFRU2-2025-147 Procurement of electronic equipment and frequency control devices ¦ ITT № PFRU2-2025-147 Закупівля електронного обладнання та приладів частотного регулювання Volume 3 - Terms of Reference (ToR)/Specifications ¦ Розділ 3 - Технічне завдання (ТЗ)/Специфікації
№ | Name according to the procurement - Description and Specifications of Item ¦ (It is allowed to submit analogues for any positions) | Назва згідно закупівлі - Опис і специфікації предмету закупівлі ¦ (Дозволяється подача аналогів на будь-які позиції) | UoM ¦ Одиниця виміру | Order Qty ¦ Об'єм замовлення | Name according to the proposal ¦ Назва згідно пропозиції | Proposed description & technical specifications (include brand & model (if applicable), etc.) ¦ Пропонований опис і технічні характеристики (включаючи марку та модель(за наявності), тощо) | Delivery time - calendar days (after PO signing) ¦ Термін поставки - календарні дні (після підписання Договору на поставку) | Unit Price, UAH excl. VAT ¦ Ціна за од-цю, грн. без ПДВ | Total Price, UAH excl. VAT ¦ Загальна ціна, грн. без ПДВ
LOT 1 (Frequency control devices) / ЛОТ 1 (Прилади частотного регулювання)
1 | Frequency control device 400 kW 400 V (European standard)/ 380 V (Ukrainian standard) Technical requirements: Rated current: 745 A; Mmax (1 min.): 110-130%; Current for 1 min.: 819.5 A; Max. output frequency: 590 Hz; Dimensions (HxWxD): 1547x585x498 mm. | Прилад частотного регулювання 400 кВт 400 В (європейський стандарт)/ 380 В (український стандарт) Технічні вимоги: Номінальний струм: 745 А; Mmax (1 хв.): 110-130%; Струм протягом 1 хв.: 819.5 А; Макс. частота на виході: 590 Гц; Габарити (ВхШхГ): 1547x585x498 мм. | pc ¦ шт | 2 |  |  |  | 0 | 0
2 | Frequency control device 250 kW 400 V (European standard)/ 380 V (Ukrainian standard) Technical requirements: Rated current: 480 A; Mmax (1 min.): 110-130%; Current for 1 min.: 528 A; Max. output frequency: 590 Hz; Dimensions (HxWxD): 1327x408x375 mm. | Прилад частотного регулювання 250 кВт 400 В (європейський стандарт)/ 380 В (український стандарт) Технічні вимоги: Номінальний струм: 480 А; Mmax (1 хв.): 110-130%; Струм протягом 1 хв.: 528 А; Макс. частота на виході: 590 Гц; Габарити (ВхШхГ): 1327x408x375 мм. | pc ¦ шт | 1 |  |  |  | 0 | 0
3 | Frequency control device 110 kW 400 V (European standard)/ 380 V (Ukrainian standard) Technical requirements: Rated current: 212 A; Mmax (1 min.): 110-130%; Current for 1 min.: 233.2 A; Max. output frequency: 590 Hz; Dimensions (HxWxD): 1046x408x375 mm. | Прилад частотного регулювання 110 кВт 400 В (європейський стандарт)/ 380 В (український стандарт) Технічні вимоги: Номінальний струм: 212 А; Mmax (1 хв.): 110-130%; Струм протягом 1 хв.: 233.2 А; Макс. частота на виході: 590 Гц; Габарити (ВхШхГ): 1046x408x375 мм. | pc ¦ шт | 2 |  |  |  | 0 | 0
4 | Frequency control device 75 kW 400 V (European standard)/ 380 V (Ukrainian standard) Technical requirements: Rated current: 147 A; Mmax (1 min.): 110-130%; Current for 1 min.: 161.7 A; Max. output frequency: 590 Hz; Dimensions (HxWxD): 660x370x333 mm. | Прилад частотного регулювання 75 кВт 400 В (європейський стандарт)/ 380 В (український стандарт) Технічні вимоги: Номінальний струм: 147 А; Mmax (1 хв.): 110-130%; Струм протягом 1 хв.: 161,7 А; Макс. частота на виході: 590 Гц; Габарити (ВхШхГ): 660x370x333 мм. | pc ¦ шт | 1 |  |  |  | 0 | 0
5 | Frequency control device 30 kW 400 V (European standard)/ 380 V (Ukrainian standard) Technical requirements: Rated current: 61 A; Mmax (1 min.): 110-130%; Current for 1 min.: 67.1 A; Max. output frequency: 590 Hz; Dimensions (HxWxD): 520x230x242 mm. | Прилад частотного регулювання 30 кВт 400 В (європейський стандарт)/ 380 В (український стандарт) Технічні вимоги: Номінальний струм: 61 А; Mmax (1 хв.): 110-130%; Струм протягом 1 хв.: 67,1 А; Макс. частота на виході: 590 Гц; Габарити (ВхШхГ): 520x230x242 мм. | pc ¦ шт | 4 |  |  |  | 0 | 0
6 | Frequency control device 15 kW 400 V (European standard)/ 380 V (Ukrainian standard) Technical requirements: Rated current: 32 A; Mmax (1 min.): 110-130%; Current for 1 min.: 35.2 A; Max. output frequency: 590 Hz; Dimensions (HxWxD): 399x165x249 mm. | Прилад частотного регулювання 15 кВт 400 В (європейський стандарт)/ 380 В (український стандарт) Технічні вимоги: Номінальний струм: 32 А; Mmax (1 хв.): 110-130%; Струм протягом 1 хв.: 35,2 А; Макс. частота на виході: 590 Гц; Габарити (ВхШхГ): 399x165x249 мм. | pc ¦ шт | 5 |  |  |  | 0 | 0
Subtotal for LOT 1 ¦ Проміжний підсумок ЛОТ 1 | [8 empty] | 0
LOT 2 (Electrical equipment and cables) / ЛОТ 2 (Електричне обладнання та кабелі)
1 | Contactor 160kW 1000V 250A Technical requirements: motor control; 3-pole; Power supply circuit: <= 690V; AC 50/60Hz; control circuit voltage 220V 50 Hz; motor power 160kW at 660...690V; mechanical durability 5000000 cycles. | Контактор 160кВт 1000V 250 А Технічні вимоги: управління двигуном; 3-х полюсний; Коло подачі живлення: <= 690 В; змінний струм 50/60 Гц; напруга ланцюга керування 220В 50 Гц; потужність двигуна 160 кВт на 660...690 В; механічна зносостійкість 5000000 циклів. | pc ¦ шт | 5 |  |  |  | 0 | 0
2 | Cable KG 1x120 mm2 The single-core KG cable is made of copper multi-wire conductor, equipped with a rubber insulator and a hose sheath, which allows the cable to be used in various atmospheric and climatic conditions. Technical requirements: material copper; type of insulation rubber; Cross-section, mm² 120. | Кабель КГ 1х120 мм2 Одножильний кабель КГ виготовлений з мідної багатодротяної жили, оснащений гумовим ізолятором і шланговою оболонкою, що дозволяє використовувати провід в різних атмосферно-кліматичних умовах. Технічні вимоги: матеріал мідь; тип ізоляції гума; Перетин, мм² 120. | m ¦ м | 200 |  |  |  | 0 | 0
3 | Cable KG 1x95 mm2 The single-core KG cable is made of copper multi-wire conductor, equipped with a rubber insulator and a hose sheath, which allows the cable to be used in various atmospheric and climatic conditions. Technical requirements: material copper; type of insulation rubber; Cross-section, mm² 95. | Кабель КГ 1х95 мм2 Одножильний кабель КГ виготовлений з мідної багатодротяної жили, оснащений гумовим ізолятором і шланговою оболонкою, що дозволяє використовувати провід в різних атмосферно-кліматичних умовах. Технічні вимоги: матеріал мідь; тип ізоляції гума; Перетин, мм² 95. | m ¦ м | 100 |  |  |  | 0 | 0
Subtotal for LOT 2 ¦ Проміжний підсумок ЛОТ 2 | [8 empty] | 0
Total amount VAT excl. ¦ Загальна сума без ПДВ | [8 empty] | 0
Core note 1: Delivery destination - Chernihiv.The contractual delivery address will be provided to the successful bidder in the purchase order. / Основна примітка 1: Місце доставки - м. Чернігів. Контрактна адреса доставки буде надана переможцю тендеру в договорі про закупівлю. General notes: / Загальні примітки: 1• All Goods offered in response to this ITT must be new and unused. / 1• Усі Товари, що пропонуються у відповідь на цю ITT, повинні бути новими та невикористаними. 2• All electrical Goods must operate on 240V, 50Hz. [ignore if not applicable] / 2• Всі електричні товари повинні працювати від мережі 240 В, 50 Гц. [ігнорувати, якщо не застосовується] 3• Unit prices must include applicable delivery/unloading/carrying (if applicable) costs and local taxes, excluding VAT. / 3• Ціни повинні включати відповідні витрати на доставку/розвантаження/заніс (якщо застосовується) та місцеві податки, без урахування ПДВ. 4• Unless otherwise indicated, stated brand names or models are for illustrative description only. An equivalent substitute, as determined by the specifications, is acceptable. / 4• Якщо не вказано інше, зазначені торгові марки або моделі слугують лише для ілюстративного опису. Допускається еквівалентна заміна, визначена технічними характеристиками. 5• Warranty service and repair within the country of performance is required for all Goods under this ITT. The warranty coverage must be valid on all Goods for a minimum of twelve (12) months after delivery and acceptance of the Goods, unless otherwise specified in the technical specifications. / 5• Гарантійне обслуговування та ремонт у країні виконання робіт є обов'язковим для всіх Товарів за цією ІТТ. Гарантійне покриття має бути дійсним для всіх Товарів протягом щонайменше дванадцяти (12) місяців після доставки та приймання Товарів, якщо інше не зазначено в технічних специфікаціях.
Bidder to complete ¦ Для заповненя постачальнику:
Delivery Terms (INCOTERMS 2020): ¦ Умови постачання (ІНКОТЕРМС 2020): | [7 empty] | DDP Chernihiv¦Чернігів
Payment terms (Chemonics requirement - 100% post-payment, NET within 30 c.d.): ¦ Умови оплати (вимога Chemonics - 100% післяплата, NET протягом 30 к.д.):
Bid validity (c.d.) ¦ Термін дії пропозиції (к.д.)
Bid currency: ¦ Валюта пропозиції: | [7 empty] | UAH ¦гривня
Length of warranty on offered item: Термін дії гарантії на запропонований товар:
Company name according to the Charter: ¦ Назва компанії згідно Статуту:
EDRPOU ¦ ЄДРПОУ:
Signature of the company representative and Stamp ¦ Підпис представника підприємства та Печатка
Date ¦ Дата:
Contact person of the company (whith role): ¦ Контактна особа компанії (із зазначенням посади):
Mobile: ¦ Мобільний:
E-mail: ¦ Електронна пошта:
Після заповнення, вимога Chemonics - надати цей документ у підписаному/завіреному печаткою форматі PDF та Excel. ¦ Once completed, Chemonics requirement - provide this document in both signed/stamped PDF and Excel formats.

## Sheet2 (hidden)
x
150 | 19.4208 |  | 19.42 |  | 2913
30 | 22.5628 |  | 22.57 |  | 677.1
3590.1
3590
|  | Пропозиція по тендеру | Запропоновано | Ціна | Кількість | Сума
|  | ДСП Egger U 963 ST9 Діамант сірий (Антрацит) 2800х2070х25 мм Нарізані ДСП плити товщина 25 мл. Темно сірого або чорного кольору з матавим покриттям з кромкою чорного кольору. Висота 2700 см (з кромкою) Ширина 30 см (з кромкою) | ДСП U963 ST9 Діамант сірий 2800х2070х25 мм EGGER (2024-26) Висота 2700 см (з кромкою) Ширина 30 см (з кромкою) | 22.57 | 30 | 677.1
|  | ДСП Egger U 963 ST9 Діамант сірий (Антрацит) 2800х2070х25 мм Нарізані ДСП плити товщина 25 мл. Темно сірого або чорного кольору з матавим покриттям з кромкою чорного кольору. Довжина 900 см (з кромкою) Ширина 30 см (без кромки) | ДСП U963 ST9 Діамант сірий 2800х2070х25 мм EGGER (2024-26) Довжина 900 см (з кромкою) Ширина 30 см (без кромки) | 19.42 | 150 | 2913
3590.1
Before
|  | Description | UoM | Qty | Price | Amount
| 227 | Egger chipboard U 963 ST9 Diamond gray (Anthracite) 2800x2070x25 mm Sliced chipboard boards 25 ml thick. Dark gray or black with a matte finish with a black edge banding. Height 2700 mm (with edge banding) Width 300 mm (with edge banding) | sheet | 14 | 188.3 | 2636.2
| 228 | Edge ABS U963 ST9 Diamond Gray 43*2 mm (75 m/p) EGGER Щ(2024-26) | linear meter | 510 | 1.87 | 953.7
3589.9
Now
| 227 | Chipboard U963 ST9 Diamond gray 2800x2070x25 mm EGGER (2024-26) Height 2700 mm (with edge) Width 300 mm (with edge) | pcs | 30 | 22.57 | 677.1
| 228 | Chipboard U963 ST9 Diamond gray 2800x2070x25 mm EGGER (2024-26) Length 900 mm (with edge banding) Width 300 mm (without edge banding) | pcs | 150 | 19.41 | 2911.5
3588.6

## Sheet1 (hidden)
Плити мінераловатні ТЕХНОБЛОК СТАНДАРТ 1200*600*100мм (6 плит) | 411 | м2 | Високопілля, вул. Енергетична (Гагаріна), 7
Утеплювач Техноблок Стандарт 1200х600х50мм (5,76/8пл) МП | 186 | м2 | Високопілля, вул. Енергетична (Гагаріна), 7
Плити теплоізоляційні з минеральної вати на синтетичному зв'язуючому Izovat-LS(1000x600x100 мм) | 33 | м2 | Високопілля, вул. Енергетична (Гагаріна), 7
Плити мінераловатні ТЕХНОБЛОК СТАНДАРТ 1200*600*100мм (6 плит) | 250 | м2 | Shkilna 104, Kalynivske village, 74131 , Beryslav district, Kherson Oblast (47.11839256223751, 32.982446441864816)
Плити мінераловатні ТЕХНОБЛОК СТАНДАРТ 1200*600*100мм (6 плит) | 300 | м2 | Shkilna 120, Kalynivske village, 74131 , Beryslav district, Kherson Oblast (47.11650667082786, 32.97544873404343)