## ToR
ITT # PFRU2-2025-004 Procurement of vehicles ¦ ITT # PFRU2-2025-004 Закупівля Транспортних засобів Volume 3 - Terms of Reference (ToR)/Specifications (included as a separate Annex to this Invitation to Tender) ¦ Розділ 3 - Технічне завдання (ТЗ)/Специфікації (включено як окремий додаток до цього Запрошення до участі в тендері)
№ LOT ¦ № ЛОТ | № Item ¦ № Позиції | Name according to the procurement - Description and Specifications of Item ¦ (It is allowed to submit analogues for any positions) | Назва згідно закупівлі - Опис і специфікації предмету закупівлі ¦ (Дозволяється подача аналогів на будь-які позиції) | Minimum warranty for equipment: / Мінімальний гарантійний термін: | Units ¦ Од. вим. | Additional Requirements / Додаткові вимоги | Name according to the proposal ¦ Назва згідно пропозиції | Proposed description & technical specifications (include brand & model (if applicable), etc.) ¦ Пропонований опис і технічні характеристики (включаючи марку та модель(за наявності), тощо) | Country of Origin ¦ Країна походження | Stock balance at the date of bid submission, pcs. ¦ Наявність на складі на дату подачі пропозиції, шт. | Delivery time - calendar days (after PO signing) ¦ Термін поставки - календарні дні (після підписання Договору на поставку) | Unit Price, GBP excl. VAT ¦ Ціна за од-цю, Фунти Стерлінги без ПДВ
1 | 1.1 | Cargo minibus Volkswagen Transporter 6.1 Kasten (as an example) or equivalent in terms of characteristics: Condition: new, year of manufacture: 2021-2025 Body type: Van Doors: 4 "Easy Entry" function on both sides due to two sliding doors Color: according to the manufacturer's palette, except for military colors Toxicity standards: EURO-5-6 Engine: diesel, 2L min Type of gearbox: manual Type of fuel: Diesel Wheel formula: 4х2 Number of seats: 3, dirver's seat included, all seats are equipped with fasten belts | Вантажний мікроавтобус Volkswagen Transporter 6.1 Kasten (як приклад) або еквівалент відповідно до характеристик: Стан: новий, рік виробництва: 2021-2025 Тип кузову: мікроавтобус Двері: 4 Функція "Easy Entry" з обох боків завдяки двом зсувним дверям Колір: згідно палітри заводу виробника, окрім мілітарі кольорів Норми токсичності: EURO-5-6 Двигун: дизельний, об'ємом від 2.0. л Тип коробки передач: механічна Вид палива: Дизель Колісна формула: 4х2 Кількість сидінь: 3 включно із водієм, всі 3 сидіння оздоблені ременем безпеки | 3 years or 100 000 km mileage / 3 роки або 100 000 км пробігу | pcs. ¦ шт. | N/A | [5 empty] | 0
1 | 1.2 | Passenger minibus Volkswagen Transporter 6.1 Kombi (as an example) or equivalent in terms of characteristics: Condition: new, year of manufacture: 2021-2025 Body type: Van Doors: 4 "Easy Entry" function on both sides due to two sliding doors Color: according to the manufacturer's palette Toxicity standards: EURO-5-6 Engine: diesel, 2L min Type of gearbox: manual Type of fuel: Diesel Wheel formula: 4х2 Number of seats: 9 including the driver | Пасажирський мікроавтобус Volkswagen Transporter 6.1 Kombi (як приклад) або еквівалент відповідно до характеристик: Стан: новий, рік виробництва: 2021-2025 Тип кузову: мікроавтобус Двері: 4 Функція "Easy Entry" з обох боків завдяки двом зсувним дверям Колір: згідно палітри заводу виробника Норми токсичності: EURO-5-6 Двигун: дизельний, об'ємом від 2.0. л Тип коробки передач: механічна Вид палива: Дизель Колісна формула: 4х2 Кількість сидінь: 9 включно із водієм | 3 years or 100 000 km mileage / 3 роки або 100 000 км пробігу | pcs. ¦ шт. | N/A | [5 empty] | 0
[11 empty] | Total amount VAT excl. ¦ Загальна сума без ПДВ | 0
2 | 2.1 | RENAULT DUSTER (as an example) or equivalent in terms of characteristics: Condition: new, year of manufacture: 2021-2025 Body type: SUV Doors: 5 Ground clearance: 200 mm min Color: according to the manufacturer's palette, except for military colors Toxicity standards: EURO-5-6 Engine: diesel, from 1.5 to 2.5 L Type of gearbox: manual Type of fuel: Diesel Wheel formula: 4х2 Number of seats: 5 including the driver (seat belt on each seat) | RENAULT DUSTER (як приклад) або еквівалент відповідно до характеристик: Стан: новий, рік виробництва: 2021-2025 Тип кузову: позашляховик Двері: 5 Кліренс: від 200 мм Колір: згідно палітри заводу виробника, окрім мілітарі кольорів Норми токсичності: EURO-5-6 Двигун: дизельний, об'ємом від 1.5 до 2.0 літрів Тип коробки передач: механічна Вид палива: Дизель Колісна формула: 4х2 Кількість сидінь: 5 включно із водієм (ремінь безпеки на кожному сидінні) | 3 years or 100 000 km mileage / 3 роки або 100 000 км пробігу | pcs. ¦ шт. | N/A | [5 empty] | 0
[11 empty] | Total amount VAT excl. ¦ Загальна сума без ПДВ | 0
3 | 3.1 | Cargo Van Renault Master, Volkswagen Crafter or equivalent Condition: new, year of manufacture: 2021-2025 Body type: Combi van Driving license category - corresponds to category "B" Number of seats: 6 including the driver (seat belt on each seat) Toxicity standards: EURO 6 Engine: diesel, volume 2.0 - 3.0L Type of fuel: Diesel Color: according to the manufacturer's palette, except for military colors Transmission: Manual Wheel formula: 4x2 Loading capacity (kg): from 1000 Roof: High Roof Luggage compartment volume: not less than 9m3 | Вантажний фургон Renault Master, Volkswagen Crafter або еквівалент Стан: новий, рік випуску:2021-2025 Тип кузова: Вантажівка Категорія водійського посвідчення - відповідає категорії "В" Кількість місць: 6 включно з водієм (ремінь безпеки на кожному сидінні) Норми токсичності: ЄВРО 6 Двигун: дизельний, об'єм двигуна: 2.0 - 3.0 л Вид палива: Дизель Колір: згідно палітри виробника, окрім мілітарі кольорів Коробка передач: Механічна Колісна формула: 4х2 Вантажопідйомність (кг): від 1000 Дах: високий дах Об’єм багажного відділення: не менше ніж 9м3 | 3 years or 100 000 km mileage / 3 роки або 100 000 км пробігу | pcs. ¦ шт. | N/A | [5 empty] | 0
[11 empty] | Total amount VAT excl. ¦ Загальна сума без ПДВ | 0
4 | 4.1 | Pick-up passenger car Mitsubishi L200/Toyota Highlux/Volkswagen Amarok or equivalent Condition: new, year of manufacture: 2021-2025 Doors: 4 Color: according to the manufacturer's palette, except for military colors Toxicity standards: EURO-5-6 Engine: diesel, volume 2.0 - 3.0L Type of gearbox: manual Type of fuel: Diesel Wheel formula: 4х4 Number of seats: 5 including the driver (seat belt on each seat) | Пікап легковий Mitsubishi L200/Toyota Highlux/Volkswagen Amarok або еквівалент Стан: новий, рік випуску: 2021-2025 Двері: 4 Колір: згідно палітри виробника, окрім мілітарі кольорів Стандарти токсичності: EURO-5-6 Двигун: дизель, об'єм двигуна від 2.0 до 3.0 л Тип коробки передач: механічна Тип палива: Дизель Колісна формула: 4х4 Кількість місць для сидіння 5, включаючи водія (ремінь безпеки на кожному сидінні) | 3 years or 100 000 km mileage / 3 роки або 100 000 км пробігу | pcs. ¦ шт. | N/A | [5 empty] | 0
[11 empty] | Total amount VAT excl. ¦ Загальна сума без ПДВ | 0
Core note 1: Delivery destination - throughout the unoccupied territory of Ukraine.The contractual delivery address will be provided to the successful bidder in the tripartite purchase order. / Основна примітка 1: Місце доставки - по всій неокупованій території України. Контрактна адреса доставки буде надана переможцю тендеру в тристоронньому договорі про закупівлю. Core note 2: Fixed Price in GBP (the price should be calculated based on the exchange rate of GBP to UAH, according to the OANDA rate (https://www.oanda.com/currency-converter/ru/?from=GBP&to=UAH&amount=1)). The exchange rate for this ITT as of the issue date - 51,325 UAH. / Основна примітка 2: Фіксована ціна у фунтах стерлінгів (ціна повинна бути розрахована на основі обмінного курсу фунта стерлінгів до гривні, згідно з курсом OANDA (https://www.oanda.com/currency-converter/ru/?from=GBP&to=UAH&amount=1)). Обмінний курс для цієї ІТТ на дату публікації - 51,325 грн. General notes: / Загальні примітки: 1• All Goods offered in response to this ITT must be new and unused. / 1• Усі Товари, що пропонуються у відповідь на цю ITT, повинні бути новими та невикористаними. 2• All electrical Goods must operate on 240V, 50Hz. [ignore if not applicable] / 2• Всі електричні товари повинні працювати від мережі 240 В, 50 Гц. [ігнорувати, якщо не застосовується] 3• Unit prices must include applicable transportation/delivery/installation/unloading costs and local taxes, excluding VAT. / 3• Ціни повинні включати відповідні витрати на транспортування/доставку/монтаж/розвантаження та місцеві податки, без урахування ПДВ. 4• Unless otherwise indicated, stated brand names or models are for illustrative description only. An equivalent substitute, as determined by the specifications, is acceptable. / 4• Якщо не вказано інше, зазначені торгові марки або моделі слугують лише для ілюстративного опису. Допускається еквівалентна заміна, визначена технічними характеристиками. 5• At this time, specific quantities to be purchased under any Framework/BPA resulting from this ITT are unknown. Specific quantities will depend on the needs of the Project. All unit prices included in the Tender must remain fixed for the initial Ordering Period of the Framework. / 5• Наразі невідомі конкретні обсяги, які будуть закуплені за будь-яким Рамковим договором, що є результатом цього ITT. Конкретні обсяги залежатимуть від потреб Проекту. Всі ціни за одиницю товару, включені в Тендер, повинні залишатися фіксованими протягом початкового періоду замовлення Рамкової угоди. 6• Warranty service and repair within the country of performance is required for all Goods under this ITT. The warranty coverage must be valid on all Goods for a minimum of thirty-six (36) months after delivery and acceptance of the Goods, unless otherwise specified in the technical specifications. / 6• Гарантійне обслуговування та ремонт у країні виконання робіт є обов'язковим для всіх Товарів за цією ІТТ. Гарантійне покриття має бути дійсним для всіх Товарів протягом щонайменше тридцяти шести (36) місяців після доставки та приймання Товарів, якщо інше не зазначено в технічних специфікаціях.
Bidder to complete ¦ Для заповненя постачальнику:
Delivery Terms (INCOTERMS 2010): ¦ Умови постачання (ІНКОТЕРМС 2010): | [11 empty] | DDP
Payment terms (Chemonics requirement - 100% post-payment, NET within 30 c.d.): ¦ Умови оплати (вимога Chemonics - 100% післяплата, NET протягом 30 к.д.):
Bid validity (c.d.) ¦ Термін дії пропозиції (к.д.)
Bid currency: ¦ Валюта пропозиції: | [11 empty] | GBP ¦ Фунти Стерлінги
Consent to enter into the twelve (12) months Framework Agreement : ¦ Згода на укладення дванадцяти (12) місячної Рамкової угоди:
Consent to enter into a tripartite purchase order under FA (Vendor – Chemonics/Payer – Final Recipient/Buyer): ¦ Згода на укладення тристороннього договору на закупівлю за формою РУ (Постачальник - Кімонікс/Платник - Кінцевий реципієнт/Покупець):
Length of warranty on offered item: Термін дії гарантії на запропонований товар:
Company name according to the Charter: ¦ Назва компанії згідно Статуту:
EDRPOU ¦ ЄДРПОУ:
Indicate the status of the company (Manufacturer / trader / distributor): ¦ Вкажіть статус компанії (виробник / трейдер / дистриб'ютор):
Signature of the company representative and Stamp ¦ Підпис представника підприємства та Печатка
Date ¦ Дата:
Contact person of the company (whith role): ¦ Контактна особа компанії (із зазначенням посади):
Mobile: ¦ Мобільний:
Після заповнення, вимога Chemonics - надати цей документ у підписаному/завіреному печаткою форматі PDF та Excel. | [10 empty] | E-mail:
Once completed, Chemonics requirement - provide this document in both signed/stamped PDF and Excel formats.